## Feraillage V1
Terrassement
[8 empty] | Longueur m | Coude | nombre de barre | type de barre | poids kg/ml | longeur total de fer dans l'element | poid totale de fer dans l'lelement En Quintal
Infra |  | feraille | fondation | semell | Axe A | Longetidunal | Nappe sup | 13 | 0.5 | 11 | 12 | 0.888 | 148.5 | 1.3187
[7 empty] | Nappe inf | 13 | 0.5 | 11 | 12 | 0.888 | 148.5 | 1.3187
[6 empty] | Transversale | Nappe sup | 1.9 | 0.5 | 86.6667 | 12 | 0.888 | 208 | 1.847
[7 empty] | Nappe inf | 1.9 | 0.5 | 86.6667 | 12 | 0.888 | 208 | 1.847
[6 empty] | Chaise |  | 0.5 | 0.5 | 98.8 | 8 | 0.395 | 98.8 | 0.39026
[6 empty] | Nervure | 10 | 13 | 0.5 | 4 | 10 | 0.617 | 54 | 0.33318
[7 empty] | 14 | 13.6 | 0.5 | 6 | 14 | 1.208 | 84.6 | 1.022
[7 empty] | 16 | 16.25 | 0.5 | 3 | 16 | 1.578 | 50.25 | 0.79295
[7 empty] | cadre | 1.9 | 0 | 82 | 10 | 0.617 | 155.8 | 0.96129
[7 empty] | epingle | 1.45 | 0 | 82 | 10 | 0.617 | 118.9 | 0.73361
[7 empty] | epingle 2 | 0.35 | 0 | 60 | 10 | 0.617 | 21 | 0.12957
[6 empty] | Voile 1 dbl nap | longt | 2 | 0 | 40 | 14 | 1.208 | 80 | 0.9664
[7 empty] | transversal | 3.5 | 0 | 9.3333 | 10 | 0.617 | 32.6667 | 0.20155
[6 empty] | Voile Peripherique | longt | 4 |  | 173.3333 | 12 | 0.888 | 693.3333 | 6.1568 |  | Averfier
[7 empty] | transversal | 9.7 |  | 38.6667 | 10 | 0.617 | 375.0667 | 2.3142
[6 empty] | Amorce Poteau | longt | 4.2 |  | 8 | 16 | 1.578 | 33.6 | 0.53021
[7 empty] | transversal | 4.2 |  | 17 | 8 | 0.395 | 71.4 | 0.28203
[5 empty] | Axe B | Longetidunal | Nappe sup | 13 |  | 10 | 12 | 0.888 | 130 | 1.1544
[7 empty] | Nappe inf | 13 |  | 10 | 12 | 0.888 | 130 | 1.1544
[6 empty] | Transversale | Nappe sup | 2.2 | 0 | 86.6667 | 12 | 0.888 | 190.6667 | 1.6931
[7 empty] | Nappe inf | 2.2 | 0 | 86.6667 | 12 | 0.888 | 190.6667 | 1.6931
[6 empty] | Chaise |  | 1 | 0 | 92 | 8 | 0.395 | 92 | 0.3634
[6 empty] | Nervure | 10 | 13 | 0 | 4 | 10 | 0.617 | 52 | 0.32084
[7 empty] | 14 | 0 | 0 | 0 | 14 | 1.208 | 0 | 0
[7 empty] | 16 | 45.15 | 0.5 | 3 | 16 | 1.578 | 136.95 | 2.1611
[7 empty] | cadre | 2.1 | 0 | 87.7333 | 10 | 0.617 | 184.24 | 1.1368
[7 empty] | epingle | 1.45 | 0 | 82 | 10 | 0.617 | 118.9 | 0.73361
[7 empty] | epingle 2 | 0.35 | 0 | 60 | 10 | 0.617 | 21 | 0.12957
[6 empty] | Amorce Poteau | longt | 8.4 |  | 8 | 16 | 1.578 | 67.2 | 1.0604 |  | Amorce Poteau | longt | 4.2 | 8 | 16 | 1.578 | 33.6 | 0.53021
[7 empty] | transversal 40*40 | 8.4 |  | 17 | 8 | 0.395 | 142.8 | 0.56406 |  |  | transversal | 4.2 | 17 | 8 | 0.395 | 71.4 | 0.28203
[7 empty] | transversal 45*45 | 3.05 | 0 | 17 | 8 | 0.395 | 51.85 | 0.20481
[5 empty] | Axe C | Longetidunal | Nappe sup | 13 | 0.5 | 11 | 12 | 0.888 | 148.5 | 1.3187
[7 empty] | Nappe inf | 13 | 0.5 | 11 | 12 | 0.888 | 148.5 | 1.3187
[6 empty] | Transversale | Nappe sup | 1.9 | 0.5 | 86.6667 | 12 | 0.888 | 208 | 1.847
[7 empty] | Nappe inf | 1.9 | 0.5 | 86.6667 | 12 | 0.888 | 208 | 1.847
[6 empty] | Chaise |  | 0.5 | 0.5 | 98.8 | 8 | 0.395 | 98.8 | 0.39026
[6 empty] | Nervure | 10 | 13 | 0.5 | 4 | 10 | 0.617 | 54 | 0.33318
[7 empty] | 14 | 13.6 | 0.5 | 6 | 14 | 1.208 | 84.6 | 1.022
[7 empty] | 16 | 16.25 | 0.5 | 3 | 16 | 1.578 | 50.25 | 0.79295
[7 empty] | cadre | 1.9 | 0 | 82 | 10 | 0.617 | 155.8 | 0.96129
[7 empty] | epingle | 1.45 | 0 | 82 | 10 | 0.617 | 118.9 | 0.73361
[7 empty] | epingle 2 | 0.35 | 0 | 60 | 10 | 0.617 | 21 | 0.12957
[6 empty] | Voile 1 dbl nap | longt | 2 | 0 | 42 | 14 | 1.208 | 84 | 1.0147
[7 empty] | transversal | 2.5 | 0 | 9.3333 | 10 | 0.617 | 23.3333 | 0.14397
[6 empty] | Voile Peripherique | longt | 4 |  | 173.3333 | 12 | 0.888 | 693.3333 | 6.1568 |  | Averfifer
[7 empty] | transversal | 9.7 |  | 38.6667 | 10 | 0.617 | 375.0667 | 2.3142
[6 empty] | Amorce Poteau | longt | 4.2 |  | 8 | 16 | 1.578 | 33.6 | 0.53021
[7 empty] | transversal | 4.2 |  | 17 | 8 | 0.395 | 71.4 | 0.28203
[5 empty] | Axe A' | Longetidunal | Nappe sup | 3.65 | 0.5 | 6 | 12 | 0.888 | 24.9 | 0.22111
[7 empty] | Nappe inf | 3.65 | 0.5 | 6 | 12 | 0.888 | 24.9 | 0.22111
[6 empty] | Transversale | Nappe sup | 1.4 | 0 | 24.3333 | 12 | 0.888 | 34.0667 | 0.30251
[7 empty] | Nappe inf | 1.4 | 0 | 24.3333 | 12 | 0.888 | 34.0667 | 0.30251
[6 empty] | Chaise | [5 empty] | FALSE |  | 0
[6 empty] | Nervure | 10 | 3.65 |  | 4 | 10 | 0.617 | 14.6 | 0.090082
[7 empty] | 14 |  |  |  |  | FALSE
[7 empty] | 16 | 3.65 | 0.5 | 12 | 16 | 1.578 | 49.8 | 0.78584
[7 empty] | cadre | 2.1 | 0 | 15 | 10 | 0.617 | 31.5 | 0.19435
[7 empty] | epingle | 1.45 | 0 | 15 | 10 | 0.617 | 21.75 | 0.1342
[7 empty] | epingle 2 | 0.45 | 0 | 15 | 10 | 0.617 | 6.75 | 0.041647
[6 empty] | Voile 1 dbl nap | longt | 2 | 0 | 44 | 14 | 1.208 | 88 | 1.063
[7 empty] | transversal | 3.3 | 0 | 9.3333 | 10 | 0.617 | 30.8 | 0.19004
[5 empty] | Axe B' | Longetidunal | Nappe sup | 3.65 | 0.5 | 6 | 12 | 0.888 | 24.9 | 0.22111
[7 empty] | Nappe inf | 3.65 | 0.5 | 6 | 12 | 0.888 | 24.9 | 0.22111
[6 empty] | Transversale | Nappe sup | 1.4 | 0 | 24.3333 | 12 | 0.888 | 34.0667 | 0.30251
[7 empty] | Nappe inf | 1.4 | 0 | 24.3333 | 12 | 0.888 | 34.0667 | 0.30251
[6 empty] | Chaise | [5 empty] | FALSE |  | 0
[6 empty] | Nervure | 10 | 3.65 |  | 4 | 10 | 0.617 | 14.6 | 0.090082
[7 empty] | 14 |  |  |  |  | FALSE
[7 empty] | 16 | 3.65 | 0.5 | 12 | 16 | 1.578 | 49.8 | 0.78584
[7 empty] | cadre | 2.1 | 0 | 15 | 10 | 0.617 | 31.5 | 0.19435
[7 empty] | epingle | 1.45 | 0 | 15 | 10 | 0.617 | 21.75 | 0.1342
[7 empty] | epingle 2 | 0.45 | 0 | 15 | 10 | 0.617 | 6.75 | 0.041647
[6 empty] | Voile 1 dbl nap | longt | 2 | 0 | 44 | 14 | 1.208 | 88 | 1.063
[7 empty] | transversal | 3.3 | 0 | 9.3333 | 14 | 1.208 | 30.8 | 0.37206
[12 empty] | FALSE | 0 | 0
[5 empty] | Axe 1-1 | Longetidunal | Nappe sup | 11.3 | 0.5 | 10 | 12 | 0.888 | 118 | 1.0478
[7 empty] | Nappe inf | 11.3 | 0.5 | 10 | 12 | 0.888 | 118 | 1.0478
[6 empty] | Transversale | Nappe sup | 2.2 | 0 | 75.3333 | 12 | 0.888 | 165.7333 | 1.4717
[7 empty] | Nappe inf | 2.2 | 0 | 75.3333 | 12 | 0.888 | 165.7333 | 1.4717
[6 empty] | Chaise |  | 1 | 0 | 99.44 | 8 | 0.395 | 99.44 | 0.39279
[6 empty] | Nervure | 10 | 11.3 | 0 | 4 | 10 | 0.617 | 45.2 | 0.27888
[7 empty] | 14 | 11.8 | 0 | 6 | 14 | 1.208 | 70.8 | 0.85526
[7 empty] | 16 | 15.25 |  | 3 | 16 | 1.578 | 45.75 | 0.72193
[7 empty] | cadre | 1.9 | 0 | 85 | 10 | 0.617 | 161.5 | 0.99645
[7 empty] | epingle | 1.45 | 0 | 85 | 10 | 0.617 | 123.25 | 0.76045
[7 empty] | epingle 2 | 0.35 | 0 | 60 | 10 | 0.617 | 21 | 0.12957
[12 empty] | FALSE |  | 0
[5 empty] | Axe 2-2 | Longetidunal | Nappe sup | 11.3 | 0.5 | 12 | 12 | 0.888 | 141.6 | 1.2574
[7 empty] | Nappe inf | 11.3 | 0.5 | 12 | 12 | 0.888 | 141.6 | 1.2574
[6 empty] | Transversale | Nappe sup | 2.4 | 0.5 | 75.3333 | 12 | 0.888 | 218.4667 | 1.94
[7 empty] | Nappe inf | 2.4 | 0.5 | 75.3333 | 12 | 0.888 | 218.4667 | 1.94
[6 empty] | Chaise |  | 1 | 0 | 108.48 | 8 | 0.395 | 108.48 | 0.4285
[6 empty] | Nervure | 10 | 11.3 | 0 | 4 | 10 | 0.617 | 45.2 | 0.27888
[7 empty] | 14 |  |  |  | 14 | 1.208 | 0 | 0
[7 empty] | 16 | 38.65 |  | 3 | 16 | 1.578 | 115.95 | 1.8297
[7 empty] | cadre | 1.9 | 0 | 85 | 10 | 0.617 | 161.5 | 0.99645
[7 empty] | epingle | 1.45 | 0 | 85 | 10 | 0.617 | 123.25 | 0.76045
[7 empty] | epingle 2 | 0.35 | 0 | 60 | 10 | 0.617 | 21 | 0.12957
[6 empty] | Voile 1 dbl nap | longt | 1.5 | 0.6 | 44 | 16 | 1.578 | 92.4 | 1.4581
[7 empty] | transversal | 2.1 | 0.4 | 9.3333 | 10 | 0.617 | 23.3333 | 0.14397
[5 empty] | Axe 3-3 | Longetidunal | Nappe sup | 11.3 | 0.5 | 16 | 12 | 0.888 | 188.8 | 1.6765
[7 empty] | Nappe inf | 11.3 | 0.5 | 16 | 12 | 0.888 | 188.8 | 1.6765
[6 empty] | Transversale | Nappe sup | 3.1 | 0.5 | 75.3333 | 12 | 0.888 | 271.2 | 2.4083
[7 empty] | Nappe inf | 3.1 | 0.5 | 75.3333 | 12 | 0.888 | 271.2 | 2.4083
[6 empty] | Chaise |  | 1 | 0 | 140.12 | 8 | 0.395 | 140.12 | 0.55347
[6 empty] | Nervure | 10 | 11.3 | 0 | 4 | 10 | 0.617 | 45.2 | 0.27888
[7 empty] | 14 | 11.8 | 0 | 6 | 14 | 1.208 | 70.8 | 0.85526
[7 empty] | 16 | 15.25 |  | 3 | 16 | 1.578 | 45.75 | 0.72193
[7 empty] | cadre | 1.9 | 0 | 85 | 10 | 0.617 | 161.5 | 0.99645
[7 empty] | epingle | 1.45 | 0 | 85 | 10 | 0.617 | 123.25 | 0.76045
[7 empty] | epingle 2 | 0.35 | 0 | 85 | 10 | 0.617 | 29.75 | 0.18356
[6 empty] | Voile Picine | longt | 2 | 0.6 | 75.3333 | 14 | 1.208 | 195.8667 | 2.3661
[7 empty] | transversal | 11.3 | 0.5 | 9.3333 | 14 | 1.208 | 110.1333 | 1.3304
[5 empty] | Axe B' | Longetidunal | Nappe sup | 3.65 | 0.5 | 6 | 12 | 0.888 | 24.9 | 0.22111
[7 empty] | Nappe inf | 3.65 | 0.5 | 6 | 12 | 0.888 | 24.9 | 0.22111
[6 empty] | Transversale | Nappe sup | 1.4 | 0 | 24.3333 | 12 | 0.888 | 34.0667 | 0.30251
[7 empty] | Nappe inf | 1.4 | 0 | 24.3333 | 12 | 0.888 | 34.0667 | 0.30251
[6 empty] | Chaise | [5 empty] | FALSE |  | 0
[6 empty] | Nervure | 10 | 3.65 |  | 4 | 10 | 0.617 | 14.6 | 0.090082
[7 empty] | 14 |  |  |  |  | FALSE
[7 empty] | 16 | 3.65 | 0.5 | 12 | 16 | 1.578 | 49.8 | 0.78584
[7 empty] | cadre | 2.1 | 0 | 15 | 10 | 0.617 | 31.5 | 0.19435
[7 empty] | epingle | 1.45 | 0 | 15 | 10 | 0.617 | 21.75 | 0.1342
[7 empty] | epingle 2 | 0.45 | 0 | 15 | 10 | 0.617 | 6.75 | 0.041647
[6 empty] | Voile 1 dbl nap | longt | 2 | 0 | 44 | 14 | 1.208 | 88 | 1.063
[7 empty] | transversal | 3.3 | 0 | 9.3333 | 14 | 1.208 | 30.8 | 0.37206
[7 empty] | transversal | 0 | 0 | 0 | 14 | 1.208 | 0
|  |  |  | Bache a eau |  |  | Longit X | 7.6 | 0 | 44 | 14 | 1.208 | 334.4 | 4.0396
[7 empty] | Longit Y | 7.6 | 0 | 40 | 14 | 1.208 | 304 | 3.6723
[7 empty] | transversal | 10 | 0 | 15 | 12 | 0.888 | 150 | 1.332
[6 empty] | Trille a soudéy | [8 empty] | 288 | m2
|  |  | Sous-sol | Elements verticaux |  | V P Axe A-A | longetidunal | 3.55 | 0 | 133.3333 | 12 | 0.888 | 473.3333 | 4.2032
[7 empty] | Transversal | 13.1 | 0.4 | 37.3333 | 10 | 0.617 | 504 | 3.1097
[6 empty] | Vp axe C-C | Longetidunal | 3.55 | 0 | 133.3333 | 12 | 0.888 | 473.3333 | 4.2032
[7 empty] | Transversal | 13.1 | 0.4 | 37.3333 | 10 | 0.617 | 504 | 3.1097
[6 empty] | Vp Piscine | Long | 3.55 | 0 | 150.6667 | 14 | 1.208 | 534.8667 | 6.4612 | a Verifier
[7 empty] | trans | 11.3 | 0.4 | 43.0667 | 14 | 1.208 | 503.88 | 6.0869
[12 empty] | FALSE | 0 | 0
[6 empty] | Voile V1 | longt | 3.93 | 0 | 44 | 14 | 1.208 | 172.92 | 2.0889
| 60 | [5 empty] | trans | 3.3 | 0.2 | 39.3333 | 10 | 0.617 | 137.6667 | 0.8494
[6 empty] | Voile V2 | longt | 3.93 | 0 | 42 | 16 | 1.578 | 165.06 | 2.6046
[7 empty] | trans | 2.5 | 0 | 39.3333 | 10 | 0.617 | 98.3333 | 0.60672
[6 empty] | Voile 3 | longt | 3.93 | 0 | 43 | 14 | 1.208 | 168.99 | 2.0414
[7 empty] | trans | 2 |  | 28 | 10 | 0.617 | 56 | 0.34552
[6 empty] | P1 30*30 *4 | longt | 4.05 |  | 32 | 16 | 1.578 | 129.6 | 2.0451
[7 empty] | cadre 1 | 2.1 | 0 | 108 | 8 | 0.395 | 226.8 | 0.89586
[6 empty] | p2 40*40 *3 | longt | 4.05 |  | 24 | 16 | 1.578 | 97.2 | 1.5338
[7 empty] | trans | 2.8 |  | 81 | 8 | 0.395 | 247.05 | 0.97585
[6 empty] | p3 45*45 | long | 4.05 | 0 | 8 | 16 | 1.578 | 32.4 | 0.51127
[7 empty] | trans | 3.05 | 0 | 24 | 8 | 0.395 | 73.2 | 0.28914
[12 empty] | FALSE | 0 | 0
|  |  |  | Element horizontaux |  | Poutre 1-1 | 14 | 23.3 | 0 | 3 | 14 | 1.208 | 69.9 | 0.84439
[7 empty] | 16 | 14.85 |  | 3 | 16 | 1.578 | 44.55 | 0.703
[7 empty] | cadre | 1.42 |  | 62 | 10 | 0.617 | 88.04 | 0.54321 |  | 15400
[7 empty] | epingle | 0.94 | 0 | 62 | 10 | 0.617 | 58.28 | 0.35959 |  | 15.4
[12 empty] | FALSE | 0 | 0
[6 empty] | poutre 2-2 | 16 | 38.15 |  | 3 | 16 | 1.578 | 114.45 | 1.806
[7 empty] | cadre | 1.42 |  | 57 | 10 | 0.617 | 80.94 | 0.4994
[7 empty] | epingle | 0.94 |  | 57 | 10 | 0.617 | 53.58 | 0.33059
[13 empty] | 0 | 0
[6 empty] | Poutre 3-3 | 14 | 23.3 | 0 | 3 | 14 | 1.208 | 69.9 | 0.84439
[7 empty] | 16 | 14.85 |  | 3 | 16 | 1.578 | 44.55 | 0.703
[7 empty] | cadre | 1.42 |  | 62 | 10 | 0.617 | 88.04 | 0.54321
[7 empty] | epingle | 0.94 | 0 | 62 | 10 | 0.617 | 58.28 | 0.35959
[12 empty] | FALSE | 0 | 0
[6 empty] | Poutre A-A | 14 | 6 |  | 2 | 14 | 1.208 | 12 | 0.14496
[7 empty] | 16 | 28.1 |  | 3 | 16 | 1.578 | 84.3 | 1.3303
[7 empty] | cadre | 1.32 |  | 77 | 10 | 0.617 | 101.64 | 0.62712
[7 empty] | epingle | 0.84 |  | 77 | 10 | 0.617 | 64.68 | 0.39908
[12 empty] | FALSE | 0 | 0
[6 empty] | Poutre B-B | 14 | 6.4 |  | 2 | 14 | 1.208 | 12.8 | 0.15462
[7 empty] | 16 | 38.2 |  | 3 | 16 | 1.578 | 114.6 | 1.8084
[7 empty] | cadre | 1.32 |  | 92.0667 | 10 | 0.617 | 121.528 | 0.74983
[7 empty] | epingle | 0.84 |  | 92 | 10 | 0.617 | 77.28 | 0.47682
[12 empty] | FALSE | 0 | 0
[6 empty] | Poutre C-C | 14 | 6.4 |  | 4 | 14 | 1.208 | 25.6 | 0.30925
[7 empty] | 16 | 14.55 |  | 6 | 16 | 1.578 | 87.3 | 1.3776
[7 empty] | cadre | 1.32 |  | 97 | 10 | 0.617 | 128.04 | 0.79001
[7 empty] | epingle | 0.84 |  | 97 | 10 | 0.617 | 81.48 | 0.50273
[12 empty] | FALSE | 0 | 0
[6 empty] | Poutre 1'-1' |  | 11.65 | 0 | 3 | 14 | 1.208 | 34.95 | 0.4222
[8 empty] | 7.425 |  | 3 | 16 | 1.578 | 22.275 | 0.3515
[8 empty] | 1.42 |  | 31 | 10 | 0.617 | 44.02 | 0.2716
[8 empty] | 0.94 | 0 | 31 | 10 | 0.617 | 29.14 | 0.17979
[12 empty] | FALSE | 0 | 0
[6 empty] | Dalle plaine |  | 2.7 |  | 21.3333 | 12 | 0.888 | 57.6 | 0.51149
[8 empty] | 1.6 |  | 36 | 12 | 0.888 | 57.6 | 0.51149
[12 empty] | FALSE | 0 | 0
[5 empty] | Picine | voile | Longt | 4.6 |  | 81.0667 | 14 | 1.208 | 372.9067 | 4.5047
[7 empty] | trans | 12.6 |  | 30.6667 | 14 | 1.208 | 386.4 | 4.6677
[6 empty] | radier | Longt | 4.1 |  | 38 | 14 | 1.208 | 155.8 | 1.8821
[7 empty] | trans | 6.25 |  | 24 | 14 | 1.208 | 150 | 1.812
[12 empty] | FALSE | 0 | 0
|  |  | RDC | Element verticaux |  | P1 30*30 *4 | longt | 4.05 |  | 32 | 16 | 1.578 | 129.6 | 2.0451
[7 empty] | cadre 1 | 2.1 | 0 | 108 | 8 | 0.395 | 226.8 | 0.89586
[6 empty] | p2 40*40 *2 | longt | 4.05 |  | 16 | 16 | 1.578 | 64.8 | 1.0225
[7 empty] | trans | 2.8 |  | 81 | 8 | 0.395 | 247.05 | 0.97585
[6 empty] | p3 45*45 | long | 4.05 | 0 | 8 | 16 | 1.578 | 32.4 | 0.51127
[7 empty] | trans | 3.05 | 0 | 24 | 8 | 0.395 | 73.2 | 0.28914
[12 empty] | FALSE | 0 | 0
[6 empty] | Voile V1 | longt | 3.93 | 0 | 44 | 14 | 1.208 | 172.92 | 2.0889
[7 empty] | trans | 3.3 | 0.2 | 39.3333 | 10 | 0.617 | 137.6667 | 0.8494
[6 empty] | Voile V2 | longt | 3.93 | 0 | 42 | 16 | 1.578 | 165.06 | 2.6046
[7 empty] | trans | 2.5 | 0 | 39.3333 | 10 | 0.617 | 98.3333 | 0.60672
[6 empty] | Voile V3 | longt | 3.93 | 0 | 43 | 14 | 1.208 | 168.99 | 2.0414
[12 empty] | FALSE | 0 | 0
[6 empty] | Esclaier | [5 empty] | FALSE
FALSE
|  |  |  | Elements horizontaux |  | Poutre 1-1 | 14 | 23.3 | 0 | 3 | 14 | 1.208 | 69.9 | 0.84439
[7 empty] | 16 | 14.85 |  | 3 | 16 | 1.578 | 44.55 | 0.703
[7 empty] | cadre | 1.42 |  | 62 | 10 | 0.617 | 88.04 | 0.54321
[7 empty] | epingle | 0.94 | 0 | 62 | 10 | 0.617 | 58.28 | 0.35959
[12 empty] | FALSE | 0 | 0
[6 empty] | poutre 2-2 | 16 | 38.15 |  | 3 | 16 | 1.578 | 114.45 | 1.806
[7 empty] | cadre | 1.42 |  | 57 | 10 | 0.617 | 80.94 | 0.4994
[7 empty] | epingle | 0.94 |  | 57 | 10 | 0.617 | 53.58 | 0.33059
[13 empty] | 0 | 0
[6 empty] | Poutre 3-3 | 14 | 23.3 | 0 | 3 | 14 | 1.208 | 69.9 | 0.84439
[7 empty] | 16 | 14.85 |  | 3 | 16 | 1.578 | 44.55 | 0.703
[7 empty] | cadre | 1.42 |  | 62 | 10 | 0.617 | 88.04 | 0.54321
[7 empty] | epingle | 0.94 | 0 | 62 | 10 | 0.617 | 58.28 | 0.35959
[12 empty] | FALSE | 0 | 0
[6 empty] | Poutre A-A | 14 | 13 |  | 2 | 14 | 1.208 | 26 | 0.31408
[7 empty] | 16 | 28.1 |  | 3 | 16 | 1.578 | 84.3 | 1.3303
[7 empty] | cadre | 1.32 |  | 77 | 10 | 0.617 | 101.64 | 0.62712
[7 empty] | epingle | 0.84 |  | 77 | 10 | 0.617 | 64.68 | 0.39908
[12 empty] | FALSE | 0 | 0
[6 empty] | Poutre B-B | 14 | 7.6 |  | 2 | 14 | 1.208 | 15.2 | 0.18362
[7 empty] | 16 | 38.2 |  | 3 | 16 | 1.578 | 114.6 | 1.8084
[7 empty] | cadre | 1.32 |  | 97.0667 | 10 | 0.617 | 128.128 | 0.79055
[7 empty] | epingle | 0.84 |  | 97 | 10 | 0.617 | 81.48 | 0.50273
[12 empty] | FALSE | 0 | 0
[6 empty] | Poutre C-C | 14 | 6.4 |  | 4 | 14 | 1.208 | 25.6 | 0.30925
[7 empty] | 16 | 14.55 |  | 6 | 16 | 1.578 | 87.3 | 1.3776
[7 empty] | cadre | 1.32 |  | 97 | 10 | 0.617 | 128.04 | 0.79001
[7 empty] | epingle | 0.84 |  | 97 | 10 | 0.617 | 81.48 | 0.50273
[12 empty] | FALSE | 0 | 0
[6 empty] | Dalle plaine escalier | long | 3.15 |  | 68 | 12 | 0.888 | 214.2 | 1.9021
[7 empty] | trans | 5.1 |  | 42 | 12 | 0.888 | 214.2 | 1.9021
[12 empty] | FALSE | 0 | 0
[6 empty] | Dalle plaine balcon | long | 3.5 |  | 10.6667 | 12 | 0.888 | 37.3333 | 0.33152
[7 empty] | trans | 1.6 |  | 23.3333 | 12 | 0.888 | 37.3333 | 0.33152
[12 empty] | FALSE | 0 | 0
|  |  | 1er etage | Element verticaux |  | P1 30*30 *4 | longt | 4.05 |  | 32 | 16 | 1.578 | 129.6 | 2.0451
[7 empty] | cadre 1 | 2.1 | 0 | 108 | 8 | 0.395 | 226.8 | 0.89586
[6 empty] | p2 40*40 *2 | longt | 4.05 |  | 16 | 16 | 1.578 | 64.8 | 1.0225
[7 empty] | trans | 2.8 |  | 81 | 8 | 0.395 | 247.05 | 0.97585
[6 empty] | p3 45*45 | long | 4.05 | 0 | 8 | 16 | 1.578 | 32.4 | 0.51127
[7 empty] | trans | 3.05 | 0 | 24 | 8 | 0.395 | 73.2 | 0.28914
[12 empty] | FALSE | 0 | 0
[6 empty] | Voile V1 | longt | 3.93 | 0 | 44 | 14 | 1.208 | 172.92 | 2.0889
[7 empty] | trans | 3.3 | 0.2 | 39.3333 | 10 | 0.617 | 137.6667 | 0.8494
[6 empty] | Voile V2 | longt | 3.93 | 0 | 42 | 16 | 1.578 | 165.06 | 2.6046
[7 empty] | trans | 2.5 | 0 | 39.3333 | 10 | 0.617 | 98.3333 | 0.60672
[6 empty] | Voile V3 | longt | 3.93 | 0 | 43 | 14 | 1.208 | 168.99 | 2.0414
[12 empty] | FALSE | 0 | 0
[6 empty] | Esclaier | [5 empty] | FALSE
FALSE
|  |  |  | Elements horizontaux |  | Poutre 1-1 | 14 | 23.3 | 0 | 3 | 14 | 1.208 | 69.9 | 0.84439
[7 empty] | 16 | 14.85 |  | 3 | 16 | 1.578 | 44.55 | 0.703
[7 empty] | cadre | 1.42 |  | 62 | 10 | 0.617 | 88.04 | 0.54321
[7 empty] | epingle | 0.94 | 0 | 62 | 10 | 0.617 | 58.28 | 0.35959
[12 empty] | FALSE | 0 | 0
[6 empty] | poutre 2-2 | 16 | 38.15 |  | 3 | 16 | 1.578 | 114.45 | 1.806
[7 empty] | cadre | 1.42 |  | 57 | 10 | 0.617 | 80.94 | 0.4994
[7 empty] | epingle | 0.94 |  | 57 | 10 | 0.617 | 53.58 | 0.33059
[13 empty] | 0 | 0
[6 empty] | Poutre 3-3 | 14 | 23.3 | 0 | 3 | 14 | 1.208 | 69.9 | 0.84439
[7 empty] | 16 | 14.85 |  | 3 | 16 | 1.578 | 44.55 | 0.703
[7 empty] | cadre | 1.42 |  | 62 | 10 | 0.617 | 88.04 | 0.54321
[7 empty] | epingle | 0.94 | 0 | 62 | 10 | 0.617 | 58.28 | 0.35959
[12 empty] | FALSE | 0 | 0
[6 empty] | Poutre A-A | 14 | 13 |  | 2 | 14 | 1.208 | 26 | 0.31408
[7 empty] | 16 | 28.1 |  | 3 | 16 | 1.578 | 84.3 | 1.3303
[7 empty] | cadre | 1.32 |  | 77 | 10 | 0.617 | 101.64 | 0.62712
[7 empty] | epingle | 0.84 |  | 77 | 10 | 0.617 | 64.68 | 0.39908
[12 empty] | FALSE | 0 | 0
[6 empty] | Poutre B-B | 14 | 7.6 |  | 2 | 14 | 1.208 | 15.2 | 0.18362
[7 empty] | 16 | 38.2 |  | 3 | 16 | 1.578 | 114.6 | 1.8084
[7 empty] | cadre | 1.32 |  | 97.0667 | 10 | 0.617 | 128.128 | 0.79055
[7 empty] | epingle | 0.84 |  | 97 | 10 | 0.617 | 81.48 | 0.50273
[12 empty] | FALSE | 0 | 0
[6 empty] | Poutre C-C | 14 | 6.4 |  | 4 | 14 | 1.208 | 25.6 | 0.30925
[7 empty] | 16 | 14.55 |  | 6 | 16 | 1.578 | 87.3 | 1.3776
[7 empty] | cadre | 1.32 |  | 97 | 10 | 0.617 | 128.04 | 0.79001
[7 empty] | epingle | 0.84 |  | 97 | 10 | 0.617 | 81.48 | 0.50273
[12 empty] | FALSE | 0 | 0
[6 empty] | Dalle plaine escalier | long | 3.15 |  | 68 | 12 | 0.888 | 214.2 | 1.9021
[7 empty] | trans | 5.1 |  | 42 | 12 | 0.888 | 214.2 | 1.9021
[12 empty] | FALSE | 0 | 0
[6 empty] | Dalle plaine balcon | long | 3.5 |  | 10.6667 | 12 | 0.888 | 37.3333 | 0.33152
[7 empty] | trans | 1.6 |  | 23.3333 | 12 | 0.888 | 37.3333 | 0.33152
[12 empty] | FALSE | 0 | 0
[6 empty] | dalle plaine balcon2 | long | 4 |  | 8.6667 | 12 | 0.888 | 34.6667 | 0.30784
[7 empty] | trans | 1.3 |  | 26.6667 | 12 | 0.888 | 34.6667 | 0.30784
|  |  | Dalle Buanderie | Element verticaux |  | P1 30*30 *6 | longt | 4.05 |  | 48 | 16 | 1.578 | 194.4 | 3.0676
[7 empty] | cadre 1 | 2.1 | 0 | 162 | 8 | 0.395 | 340.2 | 1.3438
[6 empty] | p2 40*40 *2 | longt | 4.05 |  | 16 | 16 | 1.578 | 64.8 | 1.0225
[7 empty] | trans | 2.8 |  | 81 | 8 | 0.395 | 247.05 | 0.97585
[6 empty] | p3 45*45 | long | 4.05 | 0 | 8 | 16 | 1.578 | 32.4 | 0.51127
[7 empty] | trans | 3.05 | 0 | 24 | 8 | 0.395 | 73.2 | 0.28914
[12 empty] | FALSE | 0 | 0
[6 empty] | Esclaier | [5 empty] | FALSE
FALSE
|  |  |  | Elements horizontaux |  | Poutre 1-1 | 14 | 34 | 0 | 3 | 14 | 1.208 | 102 | 1.2322
[7 empty] | cadre | 1.42 |  | 65 | 10 | 0.617 | 92.3 | 0.56949
[7 empty] | epingle | 0.94 | 0 | 65 | 10 | 0.617 | 61.1 | 0.37699
[12 empty] | FALSE | 0 | 0
[6 empty] | poutre 2-2 | 14 | 23.2 | 0 | 3 | 14 | 1.208 | 69.6 | 0.84077
[7 empty] | 16 | 13.6 |  | 3 | 16 | 1.578 | 40.8 | 0.64382
[7 empty] | cadre | 1.42 |  | 65 | 10 | 0.617 | 92.3 | 0.56949
[7 empty] | epingle | 0.94 |  | 65 | 10 | 0.617 | 61.1 | 0.37699
[13 empty] | 0 | 0
[6 empty] | Poutre 3-3 | 14 | 34 | 0 | 3 | 14 | 1.208 | 102 | 1.2322
[7 empty] | cadre | 1.42 |  | 65 | 10 | 0.617 | 92.3 | 0.56949
[7 empty] | epingle | 0.94 | 0 | 65 | 10 | 0.617 | 61.1 | 0.37699
[12 empty] | FALSE | 0 | 0
[6 empty] | Poutre A-A | 12 | 25.5 | 0 | 3 | 12 | 0.888 | 76.5 | 0.67932
[7 empty] | 14 | 15.55 |  | 3 | 14 | 1.208 | 46.65 | 0.56353
[7 empty] | 16 | 6.45 |  | 3 | 16 | 1.578 | 19.35 | 0.30534
[7 empty] | cadre | 1.32 |  | 104.6667 | 10 | 0.617 | 138.16 | 0.85245
[7 empty] | epingle | 0.84 |  | 104.6667 | 10 | 0.617 | 87.92 | 0.54247
[12 empty] | FALSE | 0 | 0
[6 empty] | Poutre B-B | 12 | 24.8 | 0 | 3 | 12 | 0.888 | 74.4 | 0.66067
[7 empty] | 14 | 15.5 |  | 3 | 14 | 1.208 | 46.5 | 0.56172
[7 empty] | 16 | 6.5 |  | 2 | 16 | 1.578 | 13 | 0.20514
[7 empty] | cadre | 1.32 |  | 104.6667 | 10 | 0.617 | 138.16 | 0.85245
[7 empty] | epingle | 0.84 |  | 104.6667 | 10 | 0.617 | 87.92 | 0.54247
[12 empty] | FALSE | 0 | 0
[6 empty] | Poutre C-C | 12 | 22.5 |  | 3 | 12 | 0.888 | 67.5 | 0.5994
[7 empty] | 14 | 14.65 |  | 3 | 14 | 1.208 | 43.95 | 0.53092
[7 empty] | cadre | 1.32 |  | 104.6667 | 10 | 0.617 | 138.16 | 0.85245
[7 empty] | epingle | 0.84 |  | 104.6667 | 10 | 0.617 | 87.92 | 0.54247
[12 empty] | FALSE | 0 | 0
[6 empty] | Element decoratif | 14 | 6.22 | 0.3 | 4 | 14 | 1.208 | 26.08 | 0.31505
[7 empty] | cadre | 0.48 |  | 41.4667 | 10 | 0.617 | 19.904 | 0.12281
[12 empty] | FALSE | 0 | 0
[11 empty] | 10 | 0.617 | 12 | 7.404
[11 empty] | 12 | 0.888 | 12 | 10.656
[6 empty] | ESCALIER | ???????? |  |  |  | 14 | 1.208 | 12 | 14.496 |  |  | kg
[11 empty] | 16 | 1.578 | 12 | 18.936 |  | 1barre 12m 12
[12 empty] | FALSE | 16 | 0
278.8748
kg
[14 empty] | 27887.4815 |  | 27887.5
RDC

## Beton V1
|  |  |  | Longueur | Largeur | Hauteur | m3
Beton | Fondation | Beton propreté |  | 13.8 | 11.3 | 0.15 | 23.391
|  | Axe A | semelle | 13.8 | 2 | 0.4 | 11.04
|  |  | Nervure | 13.8 | 0.35 | 0.35 | 1.6905
|  | Axe B | Semelle | 13.8 | 1.8 | 0.4 | 9.936
|  |  | Nervure | 13.8 | 0.45 | 0.35 | 2.1735
|  | Axe C | semelle | 13.8 | 2 | 0.4 | 11.04
|  |  | Nevure | 13.8 | 0.35 | 0.35 | 1.6905
|  | Axe 1-1 | Semelle | 1.8 | 5.4 | 0.4 | 3.888
|  |  | Nervure | 0.35 | 11.3 | 0.35 | 1.3842
|  | Axe 2-2 | Semelle | 2.5 | 5.4 | 0.4 | 5.4
|  |  | Nervure | 0.45 | 11.3 | 0.35 | 1.7798
|  | Axe 3-3 | Semelle | 2.8 | 5.4 | 0.4 | 6.048
|  |  | Nervure | 0.35 | 11.3 | 0.35 | 1.3842
|  | Bache a eau |  |  |  |  | 10
|  | Dalle flotatante |  | 12.7 | 11.4 | 0.2 | 28.956
|  | rogare | 7 | 1 | 0.36 |  | 2.52
| Sous Sol(-3,23 > 0,0) | Escalier |  | 0 | 0 | 0 | 3 |  | 47.6
|  | Voile Peripheri | Axe A-A | 13 | 0.25 | 2.95 | 9.5875
|  |  | Axe C-C | 13 | 0.25 | 2.95 | 9.5875
|  |  | Axe 4-4 | 0.3 | 11.3 | 3.23 | 10.9497
|  | Poteau 40*40 (3) | 3 | 0.4 | 0.4 | 3.23 | 1.5504
|  | Poteau 45*45 | 1 | 0.45 | 0.45 | 3.23 | 0.65408
|  | Plancher (0,0) | piece hourdis | 873 | ≈900 | 0.009 | 8.1 | Calcule 20,5 Reel 22,5
|  |  | Axe A-A | 13.4 | 0.3 | 0.4 | 1.608
|  |  | Axe B-B | 13.4 | 0.3 | 0.4 | 1.608
|  |  | Axe C-C | 13.4 | 0.3 | 0.4 | 1.608
|  |  | Axe 1-1 | 11.3 | 0.3 | 0.45 | 1.5255 |  |  | type | unité | m3
|  |  | Axe 1'-1' | 5.4 | 0.3 | 0.45 | 0.729 |  |  | dalle hourdis 16+5 avec poutrelle prefabriquer | 1 hourdis | 0.009
|  |  | Axe 2-2 | 11.4 | 0.3 | 0.45 | 1.539
|  |  | Axe 3-3 | 11.4 | 0.3 | 0.45 | 1.539
|  |  | Axe 4-4 | 11.4 | 0.3 | 0.35 | 1.197
|  |  | dalle pleinne | 1.64 | 2.7 | 0.21 | 0.92988
| RDC (0,0 > 3,23) | esclaier |  |  |  |  | 3
|  | Voile V1 |  | 3.23 | 0.3 | 3 | 2.907
|  | Voile V2 |  | 3.23 | 0.3 | 2.25 | 2.1803
|  | Voile V3 |  | 3.23 | 0.3 | 2.15 | 2.0833
|  | Poteau (30*30)(4= | 4 | 3.23 | 0.3 | 0.3 | 1.1628
|  | poteau (40*40)3 | 3 | 3.23 | 0.4 | 0.4 | 1.5504
|  | poteau (45*45) | 1 | 3.23 | 0.45 | 0.45 | 0.65408
0
|  | plancher (3,23 | piece hourdis | 900 |  | 0.009 | 8.1
|  |  | Axe A-A | 13.4 | 0.3 | 0.4 | 1.608
|  |  | Axe B-B | 13.4 | 0.3 | 0.4 | 1.608
|  |  | Axe C-C | 13.4 | 0.3 | 0.4 | 1.608
|  |  | Axe 1-1 | 11.3 | 0.3 | 0.45 | 1.5255
|  |  | Axe 2-2 | 11.4 | 0.3 | 0.45 | 1.539
|  |  | Axe 3-3 | 11.4 | 0.3 | 0.45 | 1.539
|  |  | Dalle pleinne Balcon | 0.2 | 3.3 | 1.6 | 1.056
|  |  | Dalle pleinne Esc | 1 | 12.8 | 0.21 | 2.688
0
| R+1 (3,23 > 6,46) | esclaier |  |  |  |  | 3
|  | Voile V1 |  | 3.23 | 0.3 | 3 | 2.907
|  | Voile V2 |  | 3.23 | 0.3 | 2.25 | 2.1803
|  | Voile V3 |  | 3.23 | 0.3 | 2.15 | 2.0833
|  | Poteau (30*30)(4= | 4 | 3.23 | 0.3 | 0.3 | 1.1628
|  | poteau (40*40)3 | 3 | 3.23 | 0.4 | 0.4 | 1.5504
|  | poteau (45*45) | 1 | 3.23 | 0.45 | 0.45 | 0.65408
0
|  | plancher (6,46 | piece hourdis | 900 |  | 0.009 | 8.1
|  |  | Axe A-A | 13.4 | 0.3 | 0.4 | 1.608
|  |  | Axe B-B | 13.4 | 0.3 | 0.4 | 1.608
|  |  | Axe C-C | 13.4 | 0.3 | 0.4 | 1.608
|  |  | Axe 1-1 | 11.3 | 0.3 | 0.45 | 1.5255
|  |  | Axe 2-2 | 11.4 | 0.3 | 0.45 | 1.539
|  |  | Axe 3-3 | 11.4 | 0.3 | 0.45 | 1.539
|  |  | Dalle pleinne Balcon 1 | 0.2 | 3.3 | 1.6 | 1.056
|  |  | Dalle pleinne Esc | 1 | 12.8 | 0.21 | 2.688
|  |  | Dalle pleinne Balcon 2 | 0.2 | 4 | 1.3 | 1.04
| Buanderie (6,46 > 9,69) | Voile V1 |  | 3.23 | 0.3 | 3 | 2.907
|  | Voile V2 |  | 3.23 | 0.3 | 2.25 | 2.1803
|  | Voile V3 |  | 3.23 | 0.3 | 2.15 | 2.0833
|  | Poteau (30*30)4 | 4 | 3.23 | 0.3 | 0.3 | 1.1628
|  | poteau (40*40)3 | 3 | 3.23 | 0.4 | 0.4 | 1.5504
|  | poteau (45*45) | 1 | 3.23 | 0.45 | 0.45 | 0.65408
0
|  | plancher (9,69) | piece hourdis | 900 |  | 0.009 | 8.1
|  |  | Axe A-A | 13.4 | 0.3 | 0.4 | 1.608
|  |  | Axe B-B | 13.4 | 0.3 | 0.4 | 1.608
|  |  | Axe C-C | 13.4 | 0.3 | 0.4 | 1.608
|  |  | Axe 1-1 | 11.3 | 0.3 | 0.45 | 1.5255
|  |  | Axe 2-2 | 11.4 | 0.3 | 0.45 | 1.539
|  |  | Axe 3-3 | 11.4 | 0.3 | 0.45 | 1.539
|  | Element decoratif | 11 | 6.1 | 0.2 | 0.2 | 2.684
| acrotere | [5 empty] | 2
| Total | [5 empty] | 281.4424

## Autre V1
AUTRE
|  | description | Prix Unitaire | Quantité | Prix article
Fondation | flinkot F/P |  |  |  | 3000
| Remblais | une journé de mini pele |  |  | 20000
| compactage | location une journé compacteur |  |  | 4500
| treille a soudé | 3 rouleau par dalle | 24000 | 3 | 72000
| Pvc | PN6 3 piece par villa | 4500 | 3 | 13500 | 3.125
| Adjuvant | pour Bache a eau (hydrofuge) | 2300 | 3 | 6900 |  |  | 1.8667
Sous sol | Adjuvant | Pour voile peripherique posterieur | 2300 | 3 | 6900
| Hourdis | 900 piece par niveau | 45 | 900 | 40500
| poutrelle |  |  |  | 85000
| treille a soudé | 3 rouleau par dalle | 24000 | 3 | 72000
RDC | Hourdis | 900 piece par niveau | 45 | 900 | 40500
| poutrelle |  |  |  | 85000 |  |  |  | 244000 | 81333.3333
| treille a soudé | 3 rouleau par dalle | 24000 | 3 | 72000
R+1 | Hourdis | 900 piece par niveau | 45 | 900 | 40500
| poutrelle |  |  |  | 85000
| treille a soudé | 3 rouleau par dalle | 24000 | 3 | 72000
Buanderie | Hourdis | 900 par dalle | 45 | 900 | 40500
| poutrelle | 184 ml |  |  | 85000
| treille a soudé | 3 rouleau par dalle | 24000 | 3 | 72000
[7 empty] | 0.448 | 2
| calle a beton | a peu pres 1 sac | 4500 | 1 | 4500 |  |  | 3
1.5
| Fille d'attache | a peu pres 20 rouleaux | 2200 | 20 | 44000
| Broche 10 | a peu pres 8 boite | 2200 | 8 | 17600
| Broche 7 | a peu pres 8 boite | 2200 | 8 | 17600 |  | 0.348
|  |  | Total: |  | 1000500
[7 empty] | 150 | 18.75
268.75

## Maconnerie V1
Sous sol | 41ml
RDC

## Recap V1
Recapitulatif des quantitées et prix d'une villa gros œuvre
|  | Quantité | Unité | Prix unitaire DA | Prix
Gros œuvre | Beton | 285 | M3 | 7500 | 2137500
| Ferraillage | 280 | Q | 14000 | 3920000
| Main d'œuvre | 285 | M3 | 16000 | 4560000
| Autre (hourdis, poutrelles,etc..) |  |  |  | 1000500
11618000
Note on H6: ES-SABRE: En M3
Note on H7: ES-SABRE: Q

## Feraillage V2
Terrassement
[8 empty] | Longueur m | Coude | nombre de barre | type de barre | poids kg/ml | longeur total de fer dans l'element | poid totale de fer dans l'lelement En Quintal
Infra |  | feraille | fondation | semell | Axe A | Longetidunal
[7 empty] | Nappe inf | 13.1 | 0.5 | 6 | 12 | 0.888 | 81.6 | 0.72461
Transversale
[7 empty] | Nappe inf | 1.1 | 0.5 | 87.3333 | 12 | 0.888 | 139.7333 | 1.2408
[6 empty] | Nervure | 10 | 13 | 0.5 | 4 | 10 | 0.617 | 54 | 0.33318
[7 empty] | 14 | 13.6 | 0.5 | 6 | 14 | 1.208 | 84.6 | 1.022 |  | semelle | 24.7542
[7 empty] | 16 | 16.25 | 0.5 | 3 | 16 | 1.578 | 50.25 | 0.79295
[7 empty] | cadre | 1.9 | 0 | 82 | 10 | 0.617 | 155.8 | 0.96129
[7 empty] | epingle | 1.45 | 0 | 82 | 10 | 0.617 | 118.9 | 0.73361
[7 empty] | epingle 2 | 0.35 | 0 | 60 | 10 | 0.617 | 21 | 0.12957
[6 empty] | Voile 1 dbl nap | longt | 2 | 0 | 40 | 14 | 1.208 | 80 | 0.9664
[7 empty] | transversal | 3.5 | 0 | 9.3333 | 10 | 0.617 | 32.6667 | 0.20155
[6 empty] | Voile Peripherique | longt | 4 |  | 173.3333 | 12 | 0.888 | 693.3333 | 6.1568 |  | Averfier
[7 empty] | transversal | 9.7 |  | 38.6667 | 10 | 0.617 | 375.0667 | 2.3142
[6 empty] | Amorce Poteau | longt | 4.2 |  | 8 | 16 | 1.578 | 33.6 | 0.53021
[7 empty] | transversal | 4.2 |  | 17 | 8 | 0.395 | 71.4 | 0.28203
[5 empty] | Axe B | Longetidunal
[7 empty] | Nappe inf | 13.1 | 0.5 | 8 | 12 | 0.888 | 108.8 | 0.96614
Transversale
[7 empty] | Nappe inf | 1.3 | 0.5 | 86.6667 | 12 | 0.888 | 156 | 1.3853
Chaise
[6 empty] | Nervure | 10 | 13 | 0 | 4 | 10 | 0.617 | 52 | 0.32084
[7 empty] | 14 | 0 | 0 | 0 | 14 | 1.208 | 0 | 0
[7 empty] | 16 | 45.15 | 0.5 | 3 | 16 | 1.578 | 136.95 | 2.1611
[7 empty] | cadre | 2.1 | 0 | 87.7333 | 10 | 0.617 | 184.24 | 1.1368
[7 empty] | epingle | 1.45 | 0 | 82 | 10 | 0.617 | 118.9 | 0.73361
[7 empty] | epingle 2 | 0.35 | 0 | 60 | 10 | 0.617 | 21 | 0.12957
[6 empty] | Amorce Poteau | longt | 8.4 |  | 8 | 16 | 1.578 | 67.2 | 1.0604 |  | Amorce Poteau | longt | 4.2 | 8 | 16 | 1.578 | 33.6 | 0.53021
[7 empty] | transversal 40*40 | 8.4 |  | 17 | 8 | 0.395 | 142.8 | 0.56406 |  |  | transversal | 4.2 | 17 | 8 | 0.395 | 71.4 | 0.28203
[7 empty] | transversal 45*45 | 3.05 | 0 | 17 | 8 | 0.395 | 51.85 | 0.20481
[5 empty] | Axe C | Longetidunal
[7 empty] | Nappe inf | 13.1 | 0.5 | 6 | 12 | 0.888 | 81.6 | 0.72461
Transversale
[7 empty] | Nappe inf | 1.1 | 0.5 | 87.3333 | 12 | 0.888 | 139.7333 | 1.2408
Chaise
[6 empty] | Nervure | 10 | 13 | 0.5 | 4 | 10 | 0.617 | 54 | 0.33318
[7 empty] | 14 | 13.6 | 0.5 | 6 | 14 | 1.208 | 84.6 | 1.022
[7 empty] | 16 | 16.25 | 0.5 | 3 | 16 | 1.578 | 50.25 | 0.79295
[7 empty] | cadre | 1.9 | 0 | 82 | 10 | 0.617 | 155.8 | 0.96129
[7 empty] | epingle | 1.45 | 0 | 82 | 10 | 0.617 | 118.9 | 0.73361
[7 empty] | epingle 2 | 0.35 | 0 | 60 | 10 | 0.617 | 21 | 0.12957
[6 empty] | Voile 1 dbl nap | longt | 2 | 0 | 42 | 14 | 1.208 | 84 | 1.0147
[7 empty] | transversal | 2.5 | 0 | 9.3333 | 10 | 0.617 | 23.3333 | 0.14397
[6 empty] | Voile Peripherique | longt | 4 |  | 173.3333 | 12 | 0.888 | 693.3333 | 6.1568 |  | Averfifer
[7 empty] | transversal | 9.7 |  | 38.6667 | 10 | 0.617 | 375.0667 | 2.3142
[6 empty] | Amorce Poteau | longt | 4.2 |  | 8 | 16 | 1.578 | 33.6 | 0.53021
[7 empty] | transversal | 4.2 |  | 17 | 8 | 0.395 | 71.4 | 0.28203
[5 empty] | Axe A' | Longetidunal | Nappe sup | 3.65 | 0.5 | 6 | 12 | 0.888 | 24.9 | 0.22111
[7 empty] | Nappe inf | 3.65 | 0.5 | 6 | 12 | 0.888 | 24.9 | 0.22111
[6 empty] | Transversale | Nappe sup | 1.4 | 0 | 24.3333 | 12 | 0.888 | 34.0667 | 0.30251
[7 empty] | Nappe inf | 1.4 | 0 | 24.3333 | 12 | 0.888 | 34.0667 | 0.30251
[6 empty] | Chaise | [5 empty] | FALSE |  | 0
[6 empty] | Nervure | 10 | 3.65 |  | 4 | 10 | 0.617 | 14.6 | 0.090082
[7 empty] | 14 |  |  |  |  | FALSE
[7 empty] | 16 | 3.65 | 0.5 | 12 | 16 | 1.578 | 49.8 | 0.78584
[7 empty] | cadre | 2.1 | 0 | 15 | 10 | 0.617 | 31.5 | 0.19435
[7 empty] | epingle | 1.45 | 0 | 15 | 10 | 0.617 | 21.75 | 0.1342
[7 empty] | epingle 2 | 0.45 | 0 | 15 | 10 | 0.617 | 6.75 | 0.041647
[6 empty] | Voile 1 dbl nap | longt | 2 | 0 | 44 | 14 | 1.208 | 88 | 1.063
[7 empty] | transversal | 3.3 | 0 | 9.3333 | 10 | 0.617 | 30.8 | 0.19004
[5 empty] | Axe B' | Longetidunal | Nappe sup | 3.65 | 0.5 | 6 | 12 | 0.888 | 24.9 | 0.22111
[7 empty] | Nappe inf | 3.65 | 0.5 | 6 | 12 | 0.888 | 24.9 | 0.22111
[6 empty] | Transversale | Nappe sup | 1.4 | 0 | 24.3333 | 12 | 0.888 | 34.0667 | 0.30251
[7 empty] | Nappe inf | 1.4 | 0 | 24.3333 | 12 | 0.888 | 34.0667 | 0.30251
[6 empty] | Chaise | [5 empty] | FALSE |  | 0
[6 empty] | Nervure | 10 | 3.65 |  | 4 | 10 | 0.617 | 14.6 | 0.090082
[7 empty] | 14 |  |  |  |  | FALSE
[7 empty] | 16 | 3.65 | 0.5 | 12 | 16 | 1.578 | 49.8 | 0.78584
[7 empty] | cadre | 2.1 | 0 | 15 | 10 | 0.617 | 31.5 | 0.19435
[7 empty] | epingle | 1.45 | 0 | 15 | 10 | 0.617 | 21.75 | 0.1342
[7 empty] | epingle 2 | 0.45 | 0 | 15 | 10 | 0.617 | 6.75 | 0.041647
[6 empty] | Voile 1 dbl nap | longt | 2 | 0 | 44 | 14 | 1.208 | 88 | 1.063
[7 empty] | transversal | 3.3 | 0 | 9.3333 | 14 | 1.208 | 30.8 | 0.37206
[12 empty] | FALSE | 0 | 0
[5 empty] | Axe 1-1 | Longetidunal | Nappe sup | 11.3 | 0.5 | 8 | 12 | 0.888 | 94.4 | 0.83827
[7 empty] | Nappe inf | 11.3 | 0.5 | 8 | 12 | 0.888 | 94.4 | 0.83827
[6 empty] | Transversale | Nappe sup | 1.8 | 0 | 75.3333 | 12 | 0.888 | 135.6 | 1.2041
[7 empty] | Nappe inf | 1.8 | 0 | 75.3333 | 12 | 0.888 | 135.6 | 1.2041
[6 empty] | Chaise |  | 1 | 0 | 81.36 | 8 | 0.395 | 81.36 | 0.32137
[6 empty] | Nervure | 10 | 11.3 | 0 | 4 | 10 | 0.617 | 45.2 | 0.27888
[7 empty] | 14 | 11.8 | 0 | 6 | 14 | 1.208 | 70.8 | 0.85526
[7 empty] | 16 | 15.25 |  | 3 | 16 | 1.578 | 45.75 | 0.72193
[7 empty] | cadre | 1.9 | 0 | 85 | 10 | 0.617 | 161.5 | 0.99645
[7 empty] | epingle | 1.45 | 0 | 85 | 10 | 0.617 | 123.25 | 0.76045
[7 empty] | epingle 2 | 0.35 | 0 | 60 | 10 | 0.617 | 21 | 0.12957
[12 empty] | FALSE |  | 0
[5 empty] | Axe 2-2 | Longitedunal | Nappe sup | 11.3 | 0.5 | 10 | 12 | 0.888 | 118 | 1.0478
[7 empty] | Nappe inf | 11.3 | 0.5 | 10 | 12 | 0.888 | 118 | 1.0478
[6 empty] | Transversale | Nappe sup | 1.7 | 0.5 | 75.3333 | 12 | 0.888 | 165.7333 | 1.4717
[7 empty] | Nappe inf | 1.7 | 0.5 | 75.3333 | 12 | 0.888 | 165.7333 | 1.4717
[6 empty] | Chaise |  | 1 | 0 | 76.84 | 8 | 0.395 | 76.84 | 0.30352
[6 empty] | Nervure | 10 | 11.3 | 0 | 4 | 10 | 0.617 | 45.2 | 0.27888
[7 empty] | 14 |  |  |  | 14 | 1.208 | 0 | 0
[7 empty] | 16 | 38.65 |  | 3 | 16 | 1.578 | 115.95 | 1.8297
[7 empty] | cadre | 1.9 | 0 | 85 | 10 | 0.617 | 161.5 | 0.99645
[7 empty] | epingle | 1.45 | 0 | 85 | 10 | 0.617 | 123.25 | 0.76045
[7 empty] | epingle 2 | 0.35 | 0 | 60 | 10 | 0.617 | 21 | 0.12957
[6 empty] | Voile 1 dbl nap | longt | 1.5 | 0.6 | 44 | 16 | 1.578 | 92.4 | 1.4581
[7 empty] | transversal | 2.1 | 0.4 | 9.3333 | 10 | 0.617 | 23.3333 | 0.14397
[5 empty] | Axe 3-3 | Longetidunal | Nappe sup | 11.3 | 0.5 | 16 | 12 | 0.888 | 188.8 | 1.6765
[7 empty] | Nappe inf | 11.3 | 0.5 | 16 | 12 | 0.888 | 188.8 | 1.6765
[6 empty] | Transversale | Nappe sup | 3.1 | 0.5 | 75.3333 | 12 | 0.888 | 271.2 | 2.4083
[7 empty] | Nappe inf | 3.1 | 0.5 | 75.3333 | 12 | 0.888 | 271.2 | 2.4083
[6 empty] | Chaise |  | 1 | 0 | 140.12 | 8 | 0.395 | 140.12 | 0.55347
[6 empty] | Nervure | 10 | 11.3 | 0 | 4 | 10 | 0.617 | 45.2 | 0.27888
[7 empty] | 14 | 11.8 | 0 | 6 | 14 | 1.208 | 70.8 | 0.85526
[7 empty] | 16 | 15.25 |  | 3 | 16 | 1.578 | 45.75 | 0.72193
[7 empty] | cadre | 1.9 | 0 | 85 | 10 | 0.617 | 161.5 | 0.99645
[7 empty] | epingle | 1.45 | 0 | 85 | 10 | 0.617 | 123.25 | 0.76045
[7 empty] | epingle 2 | 0.35 | 0 | 85 | 10 | 0.617 | 29.75 | 0.18356
[6 empty] | Voile Picine | longt | 2 | 0.6 | 75.3333 | 14 | 1.208 | 195.8667 | 2.3661
[7 empty] | transversal | 11.3 | 0.5 | 9.3333 | 14 | 1.208 | 110.1333 | 1.3304
[5 empty] | Axe B' | Longetidunal | Nappe sup | 3.65 | 0.5 | 6 | 12 | 0.888 | 24.9 | 0.22111
[7 empty] | Nappe inf | 3.65 | 0.5 | 6 | 12 | 0.888 | 24.9 | 0.22111
[6 empty] | Transversale | Nappe sup | 1.4 | 0 | 24.3333 | 12 | 0.888 | 34.0667 | 0.30251
[7 empty] | Nappe inf | 1.4 | 0 | 24.3333 | 12 | 0.888 | 34.0667 | 0.30251
[6 empty] | Chaise | [5 empty] | FALSE |  | 0
[6 empty] | Nervure | 10 | 3.65 |  | 4 | 10 | 0.617 | 14.6 | 0.090082
[7 empty] | 14 |  |  |  |  | FALSE
[7 empty] | 16 | 3.65 | 0.5 | 12 | 16 | 1.578 | 49.8 | 0.78584
[7 empty] | cadre | 2.1 | 0 | 15 | 10 | 0.617 | 31.5 | 0.19435
[7 empty] | epingle | 1.45 | 0 | 15 | 10 | 0.617 | 21.75 | 0.1342
[7 empty] | epingle 2 | 0.45 | 0 | 15 | 10 | 0.617 | 6.75 | 0.041647
[6 empty] | Voile 1 dbl nap | longt | 2 | 0 | 44 | 14 | 1.208 | 88 | 1.063
[7 empty] | transversal | 3.3 | 0 | 9.3333 | 14 | 1.208 | 30.8 | 0.37206
[7 empty] | transversal | 0 | 0 | 0 | 14 | 1.208 | 0
|  |  |  | Bache a eau |  |  | Longit X | 7.6 | 0 | 44 | 14 | 1.208 | 334.4 | 4.0396
[7 empty] | Longit Y | 7.6 | 0 | 40 | 14 | 1.208 | 304 | 3.6723
[7 empty] | transversal | 10 | 0 | 15 | 12 | 0.888 | 150 | 1.332
[6 empty] | Trille a soudéy | [8 empty] | 288 | m2
|  |  | Sous-sol | Elements verticaux |  | V P Axe A-A | longetidunal | 3.55 | 0 | 133.3333 | 12 | 0.888 | 473.3333 | 4.2032
[7 empty] | Transversal | 13.1 | 0.4 | 37.3333 | 10 | 0.617 | 504 | 3.1097
[6 empty] | Vp axe C-C | Longetidunal | 3.55 | 0 | 133.3333 | 12 | 0.888 | 473.3333 | 4.2032
[7 empty] | Transversal | 13.1 | 0.4 | 37.3333 | 10 | 0.617 | 504 | 3.1097
[6 empty] | Vp Piscine | Long | 3.55 | 0 | 150.6667 | 14 | 1.208 | 534.8667 | 6.4612 | a Verifier
[7 empty] | trans | 11.3 | 0.4 | 43.0667 | 14 | 1.208 | 503.88 | 6.0869
[12 empty] | FALSE | 0 | 0
[6 empty] | Voile V1 | longt | 3.93 | 0 | 44 | 14 | 1.208 | 172.92 | 2.0889
| 60 | [5 empty] | trans | 3.3 | 0.2 | 39.3333 | 10 | 0.617 | 137.6667 | 0.8494
[6 empty] | Voile V2 | longt | 3.93 | 0 | 42 | 16 | 1.578 | 165.06 | 2.6046
[7 empty] | trans | 2.5 | 0 | 39.3333 | 10 | 0.617 | 98.3333 | 0.60672 |  |  | 86
[6 empty] | Voile 3 | longt | 3.93 | 0 | 43 | 14 | 1.208 | 168.99 | 2.0414
[7 empty] | trans | 2 |  | 28 | 10 | 0.617 | 56 | 0.34552
[6 empty] | P1 30*30 *4 | longt | 4.05 |  | 32 | 16 | 1.578 | 129.6 | 2.0451
[7 empty] | cadre 1 | 2.1 | 0 | 108 | 8 | 0.395 | 226.8 | 0.89586
[6 empty] | p2 40*40 *3 | longt | 4.05 |  | 24 | 16 | 1.578 | 97.2 | 1.5338
[7 empty] | trans | 2.8 |  | 81 | 8 | 0.395 | 247.05 | 0.97585
[6 empty] | p3 45*45 | long | 4.05 | 0 | 8 | 16 | 1.578 | 32.4 | 0.51127
[7 empty] | trans | 3.05 | 0 | 24 | 8 | 0.395 | 73.2 | 0.28914
[12 empty] | FALSE | 0 | 0
|  |  |  | Element horizontaux |  | Poutre 1-1 | 14 | 23.3 | 0 | 3 | 14 | 1.208 | 69.9 | 0.84439
[7 empty] | 16 | 14.85 |  | 3 | 16 | 1.578 | 44.55 | 0.703
[7 empty] | cadre | 1.42 |  | 62 | 10 | 0.617 | 88.04 | 0.54321 |  | 15400
[7 empty] | epingle | 0.94 | 0 | 62 | 10 | 0.617 | 58.28 | 0.35959 |  | 15.4
[12 empty] | FALSE | 0 | 0
[6 empty] | poutre 2-2 | 16 | 38.15 |  | 3 | 16 | 1.578 | 114.45 | 1.806
[7 empty] | cadre | 1.42 |  | 57 | 10 | 0.617 | 80.94 | 0.4994
[7 empty] | epingle | 0.94 |  | 57 | 10 | 0.617 | 53.58 | 0.33059
[13 empty] | 0 | 0
[6 empty] | Poutre 3-3 | 14 | 23.3 | 0 | 3 | 14 | 1.208 | 69.9 | 0.84439
[7 empty] | 16 | 14.85 |  | 3 | 16 | 1.578 | 44.55 | 0.703
[7 empty] | cadre | 1.42 |  | 62 | 10 | 0.617 | 88.04 | 0.54321
[7 empty] | epingle | 0.94 | 0 | 62 | 10 | 0.617 | 58.28 | 0.35959
[12 empty] | FALSE | 0 | 0
[6 empty] | Poutre A-A | 14 | 6 |  | 2 | 14 | 1.208 | 12 | 0.14496
[7 empty] | 16 | 28.1 |  | 3 | 16 | 1.578 | 84.3 | 1.3303
[7 empty] | cadre | 1.32 |  | 77 | 10 | 0.617 | 101.64 | 0.62712
[7 empty] | epingle | 0.84 |  | 77 | 10 | 0.617 | 64.68 | 0.39908
[12 empty] | FALSE | 0 | 0
[6 empty] | Poutre B-B | 14 | 6.4 |  | 2 | 14 | 1.208 | 12.8 | 0.15462
[7 empty] | 16 | 38.2 |  | 3 | 16 | 1.578 | 114.6 | 1.8084
[7 empty] | cadre | 1.32 |  | 92.0667 | 10 | 0.617 | 121.528 | 0.74983
[7 empty] | epingle | 0.84 |  | 92 | 10 | 0.617 | 77.28 | 0.47682
[12 empty] | FALSE | 0 | 0
[6 empty] | Poutre C-C | 14 | 6.4 |  | 4 | 14 | 1.208 | 25.6 | 0.30925
[7 empty] | 16 | 14.55 |  | 6 | 16 | 1.578 | 87.3 | 1.3776
[7 empty] | cadre | 1.32 |  | 97 | 10 | 0.617 | 128.04 | 0.79001
[7 empty] | epingle | 0.84 |  | 97 | 10 | 0.617 | 81.48 | 0.50273
[12 empty] | FALSE | 0 | 0
[6 empty] | Poutre 1'-1' |  | 11.65 | 0 | 3 | 14 | 1.208 | 34.95 | 0.4222
[8 empty] | 7.425 |  | 3 | 16 | 1.578 | 22.275 | 0.3515
[8 empty] | 1.42 |  | 31 | 10 | 0.617 | 44.02 | 0.2716
[8 empty] | 0.94 | 0 | 31 | 10 | 0.617 | 29.14 | 0.17979
[12 empty] | FALSE | 0 | 0
[6 empty] | Dalle plaine |  | 2.7 |  | 21.3333 | 12 | 0.888 | 57.6 | 0.51149
[8 empty] | 1.6 |  | 36 | 12 | 0.888 | 57.6 | 0.51149
[12 empty] | FALSE | 0 | 0
[5 empty] | Picine | voile | Longt | 4.6 |  | 81.0667 | 14 | 1.208 | 372.9067 | 4.5047
[7 empty] | trans | 12.6 |  | 30.6667 | 14 | 1.208 | 386.4 | 4.6677
[6 empty] | radier | Longt | 4.1 |  | 38 | 14 | 1.208 | 155.8 | 1.8821
[7 empty] | trans | 6.25 |  | 24 | 14 | 1.208 | 150 | 1.812
[12 empty] | FALSE | 0 | 0
|  |  | RDC | Element verticaux |  | P1 30*30 *4 | longt | 4.05 |  | 32 | 16 | 1.578 | 129.6 | 2.0451
[7 empty] | cadre 1 | 2.1 | 0 | 108 | 8 | 0.395 | 226.8 | 0.89586
[6 empty] | p2 40*40 *2 | longt | 4.05 |  | 16 | 16 | 1.578 | 64.8 | 1.0225
[7 empty] | trans | 2.8 |  | 81 | 8 | 0.395 | 247.05 | 0.97585
[6 empty] | p3 45*45 | long | 4.05 | 0 | 8 | 16 | 1.578 | 32.4 | 0.51127
[7 empty] | trans | 3.05 | 0 | 24 | 8 | 0.395 | 73.2 | 0.28914
[12 empty] | FALSE | 0 | 0
[6 empty] | Voile V1 | longt | 3.93 | 0 | 44 | 14 | 1.208 | 172.92 | 2.0889
[7 empty] | trans | 3.3 | 0.2 | 39.3333 | 10 | 0.617 | 137.6667 | 0.8494
[6 empty] | Voile V2 | longt | 3.93 | 0 | 42 | 16 | 1.578 | 165.06 | 2.6046
[7 empty] | trans | 2.5 | 0 | 39.3333 | 10 | 0.617 | 98.3333 | 0.60672
[6 empty] | Voile V3 | longt | 3.93 | 0 | 43 | 14 | 1.208 | 168.99 | 2.0414
[12 empty] | FALSE | 0 | 0
[6 empty] | Esclaier | [5 empty] | FALSE
FALSE
|  |  |  | Elements horizontaux |  | Poutre 1-1 | 14 | 23.3 | 0 | 3 | 14 | 1.208 | 69.9 | 0.84439
[7 empty] | 16 | 14.85 |  | 3 | 16 | 1.578 | 44.55 | 0.703
[7 empty] | cadre | 1.42 |  | 62 | 10 | 0.617 | 88.04 | 0.54321
[7 empty] | epingle | 0.94 | 0 | 62 | 10 | 0.617 | 58.28 | 0.35959
[12 empty] | FALSE | 0 | 0
[6 empty] | poutre 2-2 | 16 | 38.15 |  | 3 | 16 | 1.578 | 114.45 | 1.806
[7 empty] | cadre | 1.42 |  | 57 | 10 | 0.617 | 80.94 | 0.4994
[7 empty] | epingle | 0.94 |  | 57 | 10 | 0.617 | 53.58 | 0.33059
[13 empty] | 0 | 0
[6 empty] | Poutre 3-3 | 14 | 23.3 | 0 | 3 | 14 | 1.208 | 69.9 | 0.84439
[7 empty] | 16 | 14.85 |  | 3 | 16 | 1.578 | 44.55 | 0.703
[7 empty] | cadre | 1.42 |  | 62 | 10 | 0.617 | 88.04 | 0.54321
[7 empty] | epingle | 0.94 | 0 | 62 | 10 | 0.617 | 58.28 | 0.35959
[12 empty] | FALSE | 0 | 0
[6 empty] | Poutre A-A | 14 | 13 |  | 2 | 14 | 1.208 | 26 | 0.31408
[7 empty] | 16 | 28.1 |  | 3 | 16 | 1.578 | 84.3 | 1.3303
[7 empty] | cadre | 1.32 |  | 77 | 10 | 0.617 | 101.64 | 0.62712
[7 empty] | epingle | 0.84 |  | 77 | 10 | 0.617 | 64.68 | 0.39908
[12 empty] | FALSE | 0 | 0
[6 empty] | Poutre B-B | 14 | 7.6 |  | 2 | 14 | 1.208 | 15.2 | 0.18362
[7 empty] | 16 | 38.2 |  | 3 | 16 | 1.578 | 114.6 | 1.8084
[7 empty] | cadre | 1.32 |  | 97.0667 | 10 | 0.617 | 128.128 | 0.79055
[7 empty] | epingle | 0.84 |  | 97 | 10 | 0.617 | 81.48 | 0.50273
[12 empty] | FALSE | 0 | 0
[6 empty] | Poutre C-C | 14 | 6.4 |  | 4 | 14 | 1.208 | 25.6 | 0.30925
[7 empty] | 16 | 14.55 |  | 6 | 16 | 1.578 | 87.3 | 1.3776
[7 empty] | cadre | 1.32 |  | 97 | 10 | 0.617 | 128.04 | 0.79001
[7 empty] | epingle | 0.84 |  | 97 | 10 | 0.617 | 81.48 | 0.50273
[12 empty] | FALSE | 0 | 0
[6 empty] | Dalle plaine escalier | long | 3.15 |  | 68 | 12 | 0.888 | 214.2 | 1.9021
[7 empty] | trans | 5.1 |  | 42 | 12 | 0.888 | 214.2 | 1.9021
[12 empty] | FALSE | 0 | 0
[6 empty] | Dalle plaine balcon | long | 3.5 |  | 10.6667 | 12 | 0.888 | 37.3333 | 0.33152
[7 empty] | trans | 1.6 |  | 23.3333 | 12 | 0.888 | 37.3333 | 0.33152
[12 empty] | FALSE | 0 | 0
|  |  | 1er etage | Element verticaux |  | P1 30*30 *4 | longt | 4.05 |  | 32 | 16 | 1.578 | 129.6 | 2.0451
[7 empty] | cadre 1 | 2.1 | 0 | 108 | 8 | 0.395 | 226.8 | 0.89586
[6 empty] | p2 40*40 *2 | longt | 4.05 |  | 16 | 16 | 1.578 | 64.8 | 1.0225
[7 empty] | trans | 2.8 |  | 81 | 8 | 0.395 | 247.05 | 0.97585
[6 empty] | p3 45*45 | long | 4.05 | 0 | 8 | 16 | 1.578 | 32.4 | 0.51127
[7 empty] | trans | 3.05 | 0 | 24 | 8 | 0.395 | 73.2 | 0.28914
[12 empty] | FALSE | 0 | 0
[6 empty] | Voile V1 | longt | 3.93 | 0 | 44 | 14 | 1.208 | 172.92 | 2.0889
[7 empty] | trans | 3.3 | 0.2 | 39.3333 | 10 | 0.617 | 137.6667 | 0.8494
[6 empty] | Voile V2 | longt | 3.93 | 0 | 42 | 16 | 1.578 | 165.06 | 2.6046
[7 empty] | trans | 2.5 | 0 | 39.3333 | 10 | 0.617 | 98.3333 | 0.60672
[6 empty] | Voile V3 | longt | 3.93 | 0 | 43 | 14 | 1.208 | 168.99 | 2.0414
[12 empty] | FALSE | 0 | 0
[6 empty] | Esclaier | [5 empty] | FALSE
FALSE
|  |  |  | Elements horizontaux |  | Poutre 1-1 | 14 | 23.3 | 0 | 3 | 14 | 1.208 | 69.9 | 0.84439
[7 empty] | 16 | 14.85 |  | 3 | 16 | 1.578 | 44.55 | 0.703
[7 empty] | cadre | 1.42 |  | 62 | 10 | 0.617 | 88.04 | 0.54321
[7 empty] | epingle | 0.94 | 0 | 62 | 10 | 0.617 | 58.28 | 0.35959
[12 empty] | FALSE | 0 | 0
[6 empty] | poutre 2-2 | 16 | 38.15 |  | 3 | 16 | 1.578 | 114.45 | 1.806
[7 empty] | cadre | 1.42 |  | 57 | 10 | 0.617 | 80.94 | 0.4994
[7 empty] | epingle | 0.94 |  | 57 | 10 | 0.617 | 53.58 | 0.33059
[13 empty] | 0 | 0
[6 empty] | Poutre 3-3 | 14 | 23.3 | 0 | 3 | 14 | 1.208 | 69.9 | 0.84439
[7 empty] | 16 | 14.85 |  | 3 | 16 | 1.578 | 44.55 | 0.703
[7 empty] | cadre | 1.42 |  | 62 | 10 | 0.617 | 88.04 | 0.54321
[7 empty] | epingle | 0.94 | 0 | 62 | 10 | 0.617 | 58.28 | 0.35959
[12 empty] | FALSE | 0 | 0
[6 empty] | Poutre A-A | 14 | 13 |  | 2 | 14 | 1.208 | 26 | 0.31408
[7 empty] | 16 | 28.1 |  | 3 | 16 | 1.578 | 84.3 | 1.3303
[7 empty] | cadre | 1.32 |  | 77 | 10 | 0.617 | 101.64 | 0.62712
[7 empty] | epingle | 0.84 |  | 77 | 10 | 0.617 | 64.68 | 0.39908
[12 empty] | FALSE | 0 | 0
[6 empty] | Poutre B-B | 14 | 7.6 |  | 2 | 14 | 1.208 | 15.2 | 0.18362
[7 empty] | 16 | 38.2 |  | 3 | 16 | 1.578 | 114.6 | 1.8084
[7 empty] | cadre | 1.32 |  | 97.0667 | 10 | 0.617 | 128.128 | 0.79055
[7 empty] | epingle | 0.84 |  | 97 | 10 | 0.617 | 81.48 | 0.50273
[12 empty] | FALSE | 0 | 0
[6 empty] | Poutre C-C | 14 | 6.4 |  | 4 | 14 | 1.208 | 25.6 | 0.30925
[7 empty] | 16 | 14.55 |  | 6 | 16 | 1.578 | 87.3 | 1.3776
[7 empty] | cadre | 1.32 |  | 97 | 10 | 0.617 | 128.04 | 0.79001
[7 empty] | epingle | 0.84 |  | 97 | 10 | 0.617 | 81.48 | 0.50273
[12 empty] | FALSE | 0 | 0
[6 empty] | Dalle plaine escalier | long | 3.15 |  | 68 | 12 | 0.888 | 214.2 | 1.9021
[7 empty] | trans | 5.1 |  | 42 | 12 | 0.888 | 214.2 | 1.9021
[12 empty] | FALSE | 0 | 0
[6 empty] | Dalle plaine balcon | long | 3.5 |  | 10.6667 | 12 | 0.888 | 37.3333 | 0.33152
[7 empty] | trans | 1.6 |  | 23.3333 | 12 | 0.888 | 37.3333 | 0.33152
[12 empty] | FALSE | 0 | 0
[6 empty] | dalle plaine balcon2 | long | 4 |  | 8.6667 | 12 | 0.888 | 34.6667 | 0.30784
[7 empty] | trans | 1.3 |  | 26.6667 | 12 | 0.888 | 34.6667 | 0.30784
|  |  | Dalle Buanderie | Element verticaux |  | P1 30*30 *6 | longt | 4.05 |  | 48 | 16 | 1.578 | 194.4 | 3.0676
[7 empty] | cadre 1 | 2.1 | 0 | 162 | 8 | 0.395 | 340.2 | 1.3438
[6 empty] | p2 40*40 *2 | longt | 4.05 |  | 16 | 16 | 1.578 | 64.8 | 1.0225
[7 empty] | trans | 2.8 |  | 81 | 8 | 0.395 | 247.05 | 0.97585
[6 empty] | p3 45*45 | long | 4.05 | 0 | 8 | 16 | 1.578 | 32.4 | 0.51127
[7 empty] | trans | 3.05 | 0 | 24 | 8 | 0.395 | 73.2 | 0.28914
[12 empty] | FALSE | 0 | 0
[6 empty] | Esclaier | [5 empty] | FALSE
FALSE
|  |  |  | Elements horizontaux |  | Poutre 1-1 | 14 | 34 | 0 | 3 | 14 | 1.208 | 102 | 1.2322
[7 empty] | cadre | 1.42 |  | 65 | 10 | 0.617 | 92.3 | 0.56949
[7 empty] | epingle | 0.94 | 0 | 65 | 10 | 0.617 | 61.1 | 0.37699
[12 empty] | FALSE | 0 | 0
[6 empty] | poutre 2-2 | 14 | 23.2 | 0 | 3 | 14 | 1.208 | 69.6 | 0.84077
[7 empty] | 16 | 13.6 |  | 3 | 16 | 1.578 | 40.8 | 0.64382
[7 empty] | cadre | 1.42 |  | 65 | 10 | 0.617 | 92.3 | 0.56949
[7 empty] | epingle | 0.94 |  | 65 | 10 | 0.617 | 61.1 | 0.37699
[13 empty] | 0 | 0
[6 empty] | Poutre 3-3 | 14 | 34 | 0 | 3 | 14 | 1.208 | 102 | 1.2322
[7 empty] | cadre | 1.42 |  | 65 | 10 | 0.617 | 92.3 | 0.56949
[7 empty] | epingle | 0.94 | 0 | 65 | 10 | 0.617 | 61.1 | 0.37699
[12 empty] | FALSE | 0 | 0
[6 empty] | Poutre A-A | 12 | 25.5 | 0 | 3 | 12 | 0.888 | 76.5 | 0.67932
[7 empty] | 14 | 15.55 |  | 3 | 14 | 1.208 | 46.65 | 0.56353
[7 empty] | 16 | 6.45 |  | 3 | 16 | 1.578 | 19.35 | 0.30534
[7 empty] | cadre | 1.32 |  | 104.6667 | 10 | 0.617 | 138.16 | 0.85245
[7 empty] | epingle | 0.84 |  | 104.6667 | 10 | 0.617 | 87.92 | 0.54247
[12 empty] | FALSE | 0 | 0
[6 empty] | Poutre B-B | 12 | 24.8 | 0 | 3 | 12 | 0.888 | 74.4 | 0.66067
[7 empty] | 14 | 15.5 |  | 3 | 14 | 1.208 | 46.5 | 0.56172
[7 empty] | 16 | 6.5 |  | 2 | 16 | 1.578 | 13 | 0.20514
[7 empty] | cadre | 1.32 |  | 104.6667 | 10 | 0.617 | 138.16 | 0.85245
[7 empty] | epingle | 0.84 |  | 104.6667 | 10 | 0.617 | 87.92 | 0.54247
[12 empty] | FALSE | 0 | 0
[6 empty] | Poutre C-C | 12 | 22.5 |  | 3 | 12 | 0.888 | 67.5 | 0.5994
[7 empty] | 14 | 14.65 |  | 3 | 14 | 1.208 | 43.95 | 0.53092
[7 empty] | cadre | 1.32 |  | 104.6667 | 10 | 0.617 | 138.16 | 0.85245
[7 empty] | epingle | 0.84 |  | 104.6667 | 10 | 0.617 | 87.92 | 0.54247
[12 empty] | FALSE | 0 | 0
[6 empty] | Element decoratif | 14 | 6.22 | 0.3 | 4 | 14 | 1.208 | 26.08 | 0.31505
[7 empty] | cadre | 0.48 |  | 41.4667 | 10 | 0.617 | 19.904 | 0.12281
[12 empty] | FALSE | 0 | 0
[11 empty] | 10 | 0.617 | 12 | 7.404
[11 empty] | 12 | 0.888 | 12 | 10.656
[6 empty] | ESCALIER | ???????? |  |  |  | 14 | 1.208 | 12 | 14.496 |  |  | kg
[11 empty] | 16 | 1.578 | 12 | 18.936 |  | 1barre 12m 12
[12 empty] | FALSE | 16 | 0
263.1489
kg
[14 empty] | 26314.8901 |  | 27887.5
RDC

## Beton V2
|  |  |  | Longueur | Largeur | Hauteur | m3
Beton | Fondation | Beton propreté |  | 13.8 | 11.3 | 0.15 | 23.391 |  | semelle | 38.736
|  | Axe A | semelle | 13.8 | 1.2 | 0.4 | 6.624 |  | semelle picine | 4.64
|  |  | Nervure | 13.8 | 0.35 | 0.3 | 1.449
|  | Axe B | Semelle | 13.8 | 1.4 | 0.4 | 7.728
|  |  | Nervure | 13.8 | 0.35 | 0.3 | 1.449 |  | nervure | 8.2455
|  | Axe C | Semelle | 13.8 | 1.2 | 0.4 | 6.624
|  |  | Nevure | 13.8 | 0.35 | 0.3 | 1.449
|  | Axe 1-1 | Semelle | 1.4 | 7.4 | 0.4 | 4.144
|  |  | Nervure | 0.35 | 11.3 | 0.3 | 1.1865
|  | Axe 2-2 | Semelle | 1.8 | 7.4 | 0.4 | 5.328
|  |  | Nervure | 0.45 | 11.3 | 0.3 | 1.5255
|  | Axe 3-3 | Semelle | 2.8 | 7.4 | 0.4 | 8.288
|  |  | Nervure | 0.35 | 11.3 | 0.3 | 1.1865
|  | Bache a eau |  |  |  |  | 10
|  | Dalle flotatante |  | 12.7 | 11.4 | 0.1 | 14.478
|  | rogare | 7 | 1 | 0.36 |  | 2.52
|  | Axe A'A' | semelles | 1 | 3.65 | 0.4 | 1.46
|  |  | nervures | 0.3 | 3.3 | 0.3 | 0.297
|  | Axe 5 5 | semelles | 1 | 4.3 | 0.4 | 1.72
|  |  | nervures | 0.3 | 5 | 0.3 | 0.45
|  | axe B'B' | semelles | 1 | 3.65 | 0.4 | 1.46
|  |  | nervures | 0.3 | 3.3 | 0.3 | 0.297
5.684
| Sous Sol(-3,23 > 0,0) | Escalier |  | 0 | 0 | 0 | 3
|  | Voile Peripheri | Axe A-A | 13 | 0.2 | 2.95 | 7.67
|  |  | Axe C-C | 13 | 0.2 | 2.95 | 7.67
|  |  | Axe 4-4 pt1 | 0.2 | 5.1 | 3.23 | 3.2946
|  |  | Axe 4-4 pt pis | 0.3 | 5.6 | 3.23 | 5.4264
|  |  | Voile Esc entrée | 3.2 | 0.15 | 3.23 | 1.5504
|  | Poteau 40*40 (3) | 3 | 0.4 | 0.4 | 3.23 | 1.5504
|  | Poteau 30*30 (7) | 7 | 0.1 | 0.3 | 3.23 | 0.6783 | (l'epaisseur de 20 est déjà inclus dans le calcul de voile)
|  | Plancher (0,0) | Piece hourdis | 873 | ≈900 | 0.009 | 8.1
|  |  | Axe A-A | 13.4 | 0.3 | 0.4 | 1.608
|  |  | Axe B-B | 13.4 | 0.3 | 0.4 | 1.608
|  |  | Axe C-C | 13.4 | 0.3 | 0.4 | 1.608
|  |  | Axe 1-1 | 11.3 | 0.3 | 0.45 | 1.5255
|  |  | Axe 1'-1' | 5.4 | 0.3 | 0.45 | 0.729
|  |  | Axe 2-2 | 11.4 | 0.3 | 0.45 | 1.539
|  |  | Axe 3-3 | 11.4 | 0.3 | 0.45 | 1.539
|  |  | Axe 4-4 | 11.4 | 0.3 | 0.35 | 1.197
|  |  | Dalle pleine esc | 2.7 | 1.65 | 0.21 | 0.93555
|  |  | Dalle pleine etr | 1 | 6.66 | 0.21 | 1.3986
|  | Voile Picine | Axe B'-B' | 3.3 | 0.3 | 3.23 | 3.1977
|  |  | Axe A'-A' | 3.3 | 0.3 | 3.23 | 3.1977
|  |  | Axe 5-5 | 5 | 0.3 | 3.23 | 4.845
|  |  | BP radier picine | 5 | 3 | 0.1 | 1.5
|  |  | Radier Piscine | 5 | 3 | 0.4 | 6
| RDC (0,0 > 3,23) | Esclaier |  |  |  |  | 3
|  | Voile V1 |  | 3.2 | 0.2 | 3 | 1.92
|  | Voile V2 |  | 1.85 | 0.2 | 3 | 1.11
|  | Voile V3 |  | 1.85 | 0.2 | 3 | 1.11
|  | Poteau (30*30)(7 | 7 | 3.23 | 0.3 | 0.3 | 2.0349
|  | poteau (40*40)3 | 3 | 3.23 | 0.4 | 0.4 | 1.5504
0
|  | plancher (3,23 | piece hourdis |  | 900 | 0.009 | 8.1
|  |  | Axe A-A | 13.4 | 0.3 | 0.4 | 1.608
|  |  | Axe B-B | 13.4 | 0.3 | 0.4 | 1.608
|  |  | Axe C-C | 13.4 | 0.3 | 0.4 | 1.608
|  |  | Axe 1-1 | 11.3 | 0.3 | 0.45 | 1.5255
|  |  | Axe 2-2 | 11.4 | 0.3 | 0.45 | 1.539
|  |  | Axe 3-3 | 11.4 | 0.3 | 0.45 | 1.539
|  |  | Dalle pleine Esc | 1 | 12.8 | 0.21 | 2.688
0
| R+1 (3,23 > 6,46) | Esclaier |  |  |  |  | 3
|  | Voile V1 |  | 3.2 | 0.2 | 3 | 1.92
|  | Voile V2 |  | 1.85 | 0.2 | 3 | 1.11
|  | Voile V3 |  | 1.85 | 0.2 | 3 | 1.11
|  | Poteau (30*30)(6= | 6 | 3.23 | 0.3 | 0.3 | 1.7442
|  | Poteau (40*40)3 | 3 | 3.23 | 0.4 | 0.4 | 1.5504
0
|  | plancher (6,46 | piece hourdis | 900 |  | 0.009 | 8.1
|  |  | Axe A-A | 13.4 | 0.3 | 0.4 | 1.608
|  |  | Axe B-B | 13.4 | 0.3 | 0.4 | 1.608
|  |  | Axe C-C | 13.4 | 0.3 | 0.4 | 1.608
|  |  | Axe 1-1 | 11.3 | 0.3 | 0.45 | 1.5255
|  |  | Axe 2-2 | 11.4 | 0.3 | 0.45 | 1.539
|  |  | Axe 3-3 | 11.4 | 0.3 | 0.45 | 1.539
|  |  | Dalle pleine Esc | 1 | 12.8 | 0.21 | 2.688
| Buanderie (6,46 > 9,69) | Poteau (30*30)6 | 4 | 3.23 | 0.3 | 0.3 | 1.1628
|  | poteau (40*40)3 | 3 | 3.23 | 0.4 | 0.4 | 1.5504
0
|  | plancher (9,69) | piece hourdis | 900 |  | 0.009 | 8.1
|  |  | Axe A-A | 13.4 | 0.3 | 0.4 | 1.608
|  |  | Axe B-B | 13.4 | 0.3 | 0.4 | 1.608
|  |  | Axe C-C | 13.4 | 0.3 | 0.4 | 1.608
|  |  | Axe 1-1 | 11.3 | 0.3 | 0.45 | 1.5255
|  |  | Axe 2-2 | 11.4 | 0.3 | 0.45 | 1.539
|  |  | Axe 3-3 | 11.4 | 0.3 | 0.45 | 1.539
|  | Element decoratif | 11 | 6.1 | 0.2 | 0.2 | 2.684
3
267.6222
acrotere

## PROPOSITION 1
QUANTITAF PAR VILLA Y COMPRIS TERRASSEMNT
N | DESIGNATIONS | U | QUANTITE | PU | MONTANT | OBS | [9 empty] | surf autocad | ep
1 | BETON DE PROPRETE | M3 | 14 | 6500 | 91000 | [9 empty] | dalle flotante | 114.2 | 0.1 | 11.42
2 | BETON ARME SEMELLES y/c coff ferr | M3 | 28.736 | 39000 | 1120704
3 | BETON ARMEAMORCES/VOILE/LIBAGES y/c coff ferr | M3 | 28.0717 | 39000 | 1094796.3 | [6 empty] | 5.502 | 10.8444 | deduite du volume des semelle | [8 empty] | 14
4 | VOILES PERIPHERIQUES y/c coff ferr | M3 | 19.5 | 40000 | 780000 | [6 empty] | 5.3424
5 | VOILE EN SUPER EPR y/c coff ferr | M3 | 11.72 | 40000 | 468800 |  | voiles pour buanderie annulé |  |  |  |  | 9.3492 | 18.9777 | rajoutée au volume des nervures |  |  |  | voile peripherique | [6 empty] | libages | 8.23
6 | DALLE FLOTTANTE EPR 10 | M3 | 11.42 | 2000 | 22840 | [6 empty] | 9.6285 |  |  |  |  | 10.1 | 0.2 | 2.83 | 5.7166
7 | POTEAUXy/c coff ferr | M3 | 11.8 | 40500 | 477900 | [11 empty] | 8.9 | 0.2 | 2.83 | 5.0374
8 | POUTRESy/c coff ferr | M3 | 37.9026 | 40500 | 1535055.3 | [11 empty] | 0.2 | 5.1 | 3.23 | 3.2946
9 | ACROTERESy/c coff ferr | M3 | 2.6 | 41000 | 106600 | [11 empty] | 0.3 | 5.6 | 3.23 | 5.4264 |  | Axe 4-4 pt1 | 0.2 | 5.1 | 0.3 | 0.306
10 | PLANCHER 16+5y/c coff ferr | M2 | 109.11 | 3000 | 327330 | [5 empty] | 8389180.38 | [8 empty] | 19.475 |  | Axe 4-4 pt pis | 0.3 | 5.6 | 0.3 | 0.504
11 | DALLE PLEINE ESCALIERy/c coff ferr | M3 | 12.27 | 41000 | 503070
12 | FORME DE PENTE | M2 | 116 | 2100 | 243600 | [10 empty] | voile |  |  |  |  | amorce poteau | 6 | 0.3 | 0.1 | 0.3 | 0.054
13 | BACHE A EAU DE 7 M3 (3,05*2,8*1,6)y/c coff ferr | M3 | 7 | 39000 | 273000
14 | BETON POUR COURETTEy/c coff ferr | M3 | 27 | 35000 | 945000 |  | (piscine et voile picine seulement | [7 empty] | v1 | 3.2 | 0.2 | 2.83 | 1.8112
|  |  |  | total | 7989695.6 | [9 empty] | v2 | 1.85 | 0.2 | 2.83 | 1.0471
[6 empty] | KG/M3 | [8 empty] | v3 | 1.85 | 0.2 | 2.83 | 1.0471 | [6 empty] | 9.094
NB | SEMELLES | KG | 2475 |  |  | 86.1289 |  |  |  |  | 86.1289 | [7 empty] | 3.9054 | 11.7162
| BETON INFRA ARME AMORCES/VOILE/LIBAGES | KG | 3034 |  |  | 108.0804 | 194.5763
| VOILE EN SUPER | KG | 2478 |  |  | 211.4334 | [8 empty] | ml |  | Poteaux
| POTEAUX | KG | 2296.64 |  |  | 194 |  |  |  | 194.6305 | [6 empty] | p 30*30*2,83 | 0.2547 | 1.5282 | 6.1128
| POUTRES | KG | 5959.0454 |  |  | 157.22 | [10 empty] | p 40*40*2,83 | 0.4528 | 1.3584 | 5.4336
| ACROTERES | KG | 215 |  |  | 82.6923 | [13 empty] | 11.8011
| BETON POUR COURETTE | KG
| BACHE A EAU DE 7 M3 (3,2*2,8*1,6) | KG | [13 empty] | Poutre | cc | aa bb | tota
[16 empty] | long | 1.608 | 3.36 | 4.968
[16 empty] | tran | 4.5076 |  | 4.5076
| NB 5 VILLA EN TERRASSEMENT + BP 03 VILLAS |  | 60M3 ET 3500 M3 DE TERRASSEMENT | [15 empty] | 9.4756 | 37.9026
|  |  | 450000 | [14 empty] | forme de pente
|  |  | 2100000 | [14 empty] | 116 m2 | 8 | 116
2550000
Beton Courette
[18 empty] | SEMELLEs | voile peripherique/radier | radier
[18 empty] | 5.7 | 13.8156 | 6
[7 empty] | voile fer |  |  |  | nap | niv |  |  | Kg |  |  |  |  | 25.5156
[7 empty] | long v1 v2 v3 | 14 | 3.93 | 57 | 2 | 3 | 1344.06 | 1.208 | 1623.6245
[7 empty] | v1 | 12 | 3.5 | 18.8667 | 2 | 3 | 396.2 | 0.888 | 351.8256 |  |  | Bache a eau
[7 empty] | v2 | 12 | 2.5 | 18.8667 | 2 | 3 | 283 | 0.888 | 251.304 |  |  | 6.36 | 1.1006
[7 empty] | v3 | 12 | 2.5 | 18.8667 | 2 | 3 | 283 | 0.888 | 251.304 |  |  | 2.5872 | 2.5872 | contour
[15 empty] | 2478.0581 |  |  | 8.63 | 4.315 | radier
6.9022
[7 empty] | poteaux fer |  |  |  | nombre
[7 empty] | 30*30 | 14 | 3.95 | 8 | 6 | 4 | 758.4 | 1.208 | 916.1472
[7 empty] | cadre 1 | 8 | 1.2 | 26 | 6 | 4 | 748.8 | 0.395 | 295.776 | 12.2917
[7 empty] | cadre 2 | 8 | 0.9 | 26 | 6 | 4 | 561.6 | 0.395 | 221.832
[7 empty] | 1 poteau | 14 | 3.95 | 8 | 1 | 1 | 31.6 | 1.208 | 38.1728
[7 empty] | cadre1 | 8 | 1.2 | 26 | 1 | 1 | 31.2 | 0.395 | 12.324
[7 empty] | cadre2 | 8 | 0.9 | 26 | 1 | 1 | 23.4 | 0.395 | 9.243
[7 empty] | 40*40 | 14 | 3.95 | 8 | 3 | 4 | 379.2 | 1.208 | 458.0736
[7 empty] | cadre 1 | 8 | 1.6 | 26 | 3 | 4 | 499.2 | 0.395 | 197.184
[7 empty] | cadre 2 | 8 | 1.2 | 26 | 3 | 4 | 374.4 | 0.395 | 147.888
2296.6406
poutre
[7 empty] | Poutre 1-1 | 14 | 37 | 0 | 3 | 14 | 1.208 | 111 | 134.088
[8 empty] | cadre | 1.42 |  | 62 | 10 | 0.617 | 88.04 | 54.3207
[8 empty] | epingle | 0.94 | 0 | 62 | 10 | 0.617 | 58.28 | 35.9588 | SS-Rdc-R+1-Terrasse
[15 empty] | 224.3674 | 897.4698
[7 empty] | poutre 2-2 | 16 | 13.6 |  | 3 | 16 | 1.578 | 40.8 | 64.3824
[8 empty] | 14 | 23.36 |  | 3 | 14 | 1.208 | 70.08 | 84.6566
[8 empty] | cadre | 1.42 |  | 62 | 10 | 0.617 | 88.04 | 54.3207
[8 empty] | epingle | 0.94 |  | 62 | 10 | 0.617 | 58.28 | 35.9588 | SS-Rdc-R+1-Terrasse
[15 empty] | 239.3185 | 957.2739
[7 empty] | poutre 3-3 | 14 | 37 | 0 | 3 | 14 | 1.208 | 111 | 134.088
[8 empty] | cadre | 1.42 |  | 62 | 10 | 0.617 | 88.04 | 54.3207
[8 empty] | epingle | 0.94 | 0 | 62 | 10 | 0.617 | 58.28 | 35.9588 | SS-Rdc R+1
[15 empty] | 224.3674 | 673.1023
[7 empty] | poutre 3-3 | 14 | 21.5 | 0 | 3 | 14 | 1.208 | 64.5 | 77.916
[8 empty] | 16 | 1.8 | 0 | 3 | 16 | 1.578 | 5.4 | 8.5212
[8 empty] | cadre | 1.42 |  | 62 | 10 | 0.617 | 88.04 | 54.3207
[8 empty] | epingle | 0.94 | 0 | 62 | 10 | 0.617 | 58.28 | 35.9588 | Terrasse
[15 empty] | 176.7166 | 176.7166
[7 empty] | Poutre AA | 12 | 25.85 | 0 | 3 | 12 | 0.888 | 77.55 | 68.8644
[8 empty] | 14 | 15.55 | 0 | 3 | 14 | 1.208 | 46.65 | 56.3532
[8 empty] | 16 | 6.85 | 0 | 3 | 16 | 1.578 | 20.55 | 32.4279
[8 empty] | cadre | 1.32 |  | 105 | 10 | 0.617 | 138.6 | 85.5162
[8 empty] | epingle | 0.84 | 0 | 105 | 10 | 0.617 | 88.2 | 54.4194 | SS-Rdc-R+1-Terrasse
[15 empty] | 297.5811 | 1190.3244
[7 empty] | Poutre BB | 12 | 24.85 | 0 | 3 | 12 | 0.888 | 74.55 | 66.2004
[8 empty] | 14 | 15.55 | 0 | 3 | 14 | 1.208 | 46.65 | 56.3532
[8 empty] | 16 | 6.45 | 0 | 3 | 16 | 1.578 | 19.35 | 30.5343
[8 empty] | cadre | 1.32 |  | 105 | 10 | 0.617 | 138.6 | 85.5162
[8 empty] | epingle | 0.84 | 0 | 105 | 10 | 0.617 | 88.2 | 54.4194 | SS-Rdc-R+1-Terrasse
[15 empty] | 293.0235 | 1172.094
[7 empty] | Poutre CC | 12 | 23.65 | 0 | 3 | 12 | 0.888 | 70.95 | 63.0036
[8 empty] | 14 | 14.65 | 0 | 3 | 14 | 1.208 | 43.95 | 53.0916
[8 empty] | cadre | 1.32 |  | 105 | 10 | 0.617 | 138.6 | 85.5162
[8 empty] | epingle | 0.84 | 0 | 105 | 10 | 0.617 | 88.2 | 54.4194 | SS-Rdc-R+1
[15 empty] | 256.0308 | 768.0924
[7 empty] | Poutre CC Terra | 12 | 12 | 0 | 3 | 12 | 0.888 | 36 | 31.968
[8 empty] | 14 | 7 | 0 | 3 | 14 | 1.208 | 21 | 25.368
[8 empty] | cadre | 1.32 |  | 50 | 10 | 0.617 | 66 | 40.722
[8 empty] | epingle | 0.84 | 0 | 50 | 10 | 0.617 | 42 | 25.914 | Terrasse
[15 empty] | 123.972 | 123.972
acroter
[8 empty] | 10 | 50 | 0 | 2 | 10 | 0.617 | 100 | 61.7
[8 empty] | 10 | 1 | 0 | 250 | 10 | 0.617 | 250 | 154.25
215.95
voiles Infra
[7 empty] | long v1 v2 v3 | 14 | 2 | 57 | 2 | 1 | 228 | 1.208 | 275.424
[7 empty] | v1 | 12 | 3.5 | 5 | 2 | 1 | 35 | 0.888 | 31.08
[7 empty] | v2 | 12 | 2.5 | 5 | 2 | 1 | 25 | 0.888 | 22.2
[7 empty] | v3 | 12 | 2.5 | 5 | 2 | 1 | 25 | 0.888 | 22.2
350.904
3033.7544
Amorce poteau
[7 empty] | long | 16 | 2.1 | 8 | 9 | 1 | 151.2 | 1.578 | 238.5936
[7 empty] | cadre | 8 | 2.1 | 3 | 9 |  | 56.7 | 0.395 | 22.3965
260.9901
Nervure
[7 empty] | A-A | 10 | 13 | 0.5 | 4 | 10 | 0.617 | 54 | 33.318
[8 empty] | 14 | 13.8 | 0.5 | 6 | 14 | 1.208 | 85.8 | 103.6464
[8 empty] | 16 | 16.25 | 0.5 | 3 | 16 | 1.578 | 50.25 | 79.2945
|  |  |  | 44.75 |  |  |  | cadre | 1.9 | 0 | 82 | 10 | 0.617 | 155.8 | 96.1286
[8 empty] | epingle | 1.45 | 0 | 82 | 10 | 0.617 | 118.9 | 73.3613
[8 empty] | epingle 2 | 0.35 | 0 | 60 | 10 | 0.617 | 21 | 12.957
0
[7 empty] | B-B | 10 | 13 | 0 | 4 | 10 | 0.617 | 52 | 32.084
[8 empty] | 14 | 0 | 0 | 0 | 14 | 1.208 | 0 | 0
[8 empty] | 16 | 44.75 | 0.5 | 3 | 16 | 1.578 | 135.75 | 214.2135
[8 empty] | cadre | 1.9 | 0 | 87.7333 | 10 | 0.617 | 166.6933 | 102.8498
[8 empty] | epingle | 1.45 | 0 | 82 | 10 | 0.617 | 118.9 | 73.3613
[8 empty] | epingle 2 | 0.35 | 0 | 60 | 10 | 0.617 | 21 | 12.957
0
[7 empty] | C-C | 10 | 13 | 0.5 | 4 | 10 | 0.617 | 54 | 33.318
[8 empty] | 14 |  |  | 6 | 14 | 1.208 | 0 | 0
[8 empty] | 16 | 44.2 | 0.5 | 3 | 16 | 1.578 | 134.1 | 211.6098
[8 empty] | cadre | 1.9 | 0 | 82 | 10 | 0.617 | 155.8 | 96.1286
[8 empty] | epingle | 1.45 | 0 | 82 | 10 | 0.617 | 118.9 | 73.3613
[8 empty] | epingle 2 | 0.35 | 0 | 60 | 10 | 0.617 | 21 | 12.957
0
[7 empty] | Axe 1-1 | 10 | 11.3 | 0 | 4 | 10 | 0.617 | 45.2 | 27.8884
[8 empty] | 14 | 11.8 | 0 | 6 | 14 | 1.208 | 70.8 | 85.5264
[8 empty] | 16 | 15.25 |  | 3 | 16 | 1.578 | 45.75 | 72.1935
[8 empty] | cadre | 1.9 | 0 | 85 | 10 | 0.617 | 161.5 | 99.6455
[8 empty] | epingle | 1.45 | 0 | 85 | 10 | 0.617 | 123.25 | 76.0452
[8 empty] | epingle 2 | 0.35 | 0 | 60 | 10 | 0.617 | 21 | 12.957
0
[7 empty] | Axe 3-3 | 10 | 11.3 | 0 | 4 | 10 | 0.617 | 45.2 | 27.8884
[8 empty] | 14 | 11.8 | 0 | 6 | 14 | 1.208 | 70.8 | 85.5264
[8 empty] | 16 | 15.25 |  | 3 | 16 | 1.578 | 45.75 | 72.1935
[8 empty] | cadre | 1.9 | 0 | 85 | 10 | 0.617 | 161.5 | 99.6455
[8 empty] | epingle | 1.45 | 0 | 85 | 10 | 0.617 | 123.25 | 76.0452
[8 empty] | epingle 2 | 0.35 | 0 | 60 | 10 | 0.617 | 21 | 12.957
0
[7 empty] | Axe 2-2 | 10 | 11.3 | 0 | 4 | 10 | 0.617 | 45.2 | 27.8884
[8 empty] | 14 |  |  |  | 14 | 1.208 | 0 | 0
[8 empty] | 16 | 38.65 |  | 3 | 16 | 1.578 | 115.95 | 182.9691
[8 empty] | cadre | 2.1 | 0 | 85 | 10 | 0.617 | 178.5 | 110.1345
[8 empty] | epingle | 1.45 | 0 | 85 | 10 | 0.617 | 123.25 | 76.0452
[8 empty] | epingle 2 | 0.45 | 0 | 60 | 10 | 0.617 | 27 | 16.659
2423.7544

## FINALE
QUANTITAF PAR VILLA
N | DESIGNATIONS | U | QUANTITE | PU | MONTANT | OBS | [9 empty] | surf autocad | ep
1 | BETON DE PROPRETE | M3 | 14 | 6500 | 91000 | [9 empty] | dalle flotante | 114.2 | 0.1 | 11.42
2 | BETON ARME SEMELLES y/c coff ferr | M3 | 28.736 | 40000 | 1149440 |  |  | 57
3 | BETON ARMEAMORCES/VOILE/LIBAGES y/c coff ferr | M3 | 28.0717 | 40000 | 1122868 | [6 empty] | 5.502 | 10.8444 | deduite du volume des semelle | [8 empty] | 14
4 | VOILES PERIPHERIQUES y/c coff ferr | M3 | 19.5 | 41000 | 799500 | [6 empty] | 5.3424
5 | VOILE EN SUPER EPR y/c coff ferr | M3 | 11.72 | 41000 | 480520 |  | voiles pour buanderie annulé |  |  |  |  | 9.3492 | 18.9777 | rajoutée au volume des nervures |  |  |  | voile peripherique | [6 empty] | libages | 8.23
6 | DALLE FLOTTANTE EPR 10 | M3 | 11.42 | 2200 | 25124 | [6 empty] | 9.6285 |  |  |  |  | 10.1 | 0.2 | 2.83 | 5.7166
7 | POTEAUXy/c coff ferr | M3 | 11.8 | 41000 | 483800 | REDUCTION POUR LES 2 NIV | [10 empty] | 8.9 | 0.2 | 2.83 | 5.0374
8 | POUTRESy/c coff ferr | M3 | 37.9026 | 41000 | 1554006.6 | [11 empty] | 0.2 | 5.1 | 3.23 | 3.2946
9 | ACROTERESy/c coff ferr | M3 | 2.6 | 42000 | 109200 |  |  |  |  | 0.96813 | [6 empty] | 0.3 | 5.6 | 3.23 | 5.4264 |  | Axe 4-4 pt1 | 0.2 | 5.1 | 0.3 | 0.306
10 | PLANCHER 16+5y/c coff ferr | M2 | 109.11 | 3200 | 349152 | [14 empty] | 19.475 |  | Axe 4-4 pt pis | 0.3 | 5.6 | 0.3 | 0.504
11 | DALLE PLEINE ESCALIERy/c coff ferr | M3 | 12.27 | 42000 | 515340 |  |  |  | 212.0203
12 | FORME DE PENTE | M2 | 116 | 2300 | 266800 |  |  |  | 19.426 | [6 empty] | voile |  |  |  |  | amorce poteau | 6 | 0.3 | 0.1 | 0.3 | 0.054
13 | BACHE A EAU DE 7 M3 (3,05*2,8*1,6)y/c coff ferr | M3 | 7 | 40000 | 280000 |  |  |  | 231.4463 | 3703140.8 | MO
14 | BETON POUR COURETTEy/c coff ferr | M3 | 27 | 38000 | 1026000 |  | (piscine et voile picine seulement | [7 empty] | v1 | 3.2 | 0.2 | 2.83 | 1.8112
[5 empty] | 8252750.6 |  |  |  |  | 2730000 | ACIER |  |  |  | v2 | 1.85 | 0.2 | 2.83 | 1.0471
[10 empty] | 1755000 | OUVRIER
[10 empty] | 562500 | TERRASSEM
8750640.8
[6 empty] | KG/M3 | [8 empty] | v3 | 1.85 | 0.2 | 2.83 | 1.0471 | [6 empty] | 9.094
NB | SEMELLES | KG | 2475 |  |  | 86.1289 |  |  |  |  | 86.1289 | [7 empty] | 3.9054 | 11.7162
| BETON INFRA ARME AMORCES/VOILE/LIBAGES | KG | 3034 |  |  | 108.0804 | 194.5763
| VOILE EN SUPER | KG | 2478 |  |  | 211.4334 | [8 empty] | ml |  | Poteaux
| POTEAUX | KG | 2296.64 |  |  | 194 |  |  |  | 194.6305 | [6 empty] | p 30*30*2,83 | 0.2547 | 1.5282 | 6.1128
| POUTRES | KG | 5959.0454 |  |  | 157.22 | [10 empty] | p 40*40*2,83 | 0.4528 | 1.3584 | 5.4336
| ACROTERES | KG | 215 |  |  | 82.6923 | [13 empty] | 11.8011
| BETON POUR COURETTE | KG
| BACHE A EAU DE 7 M3 (3,2*2,8*1,6) | KG | [13 empty] | Poutre | cc | aa bb | tota
[16 empty] | long | 1.608 | 3.36 | 4.968
[16 empty] | tran | 4.5076 |  | 4.5076
[19 empty] | 9.4756 | 37.9026
forme de pente
[18 empty] | 116 m2 | 8 | 116
Beton Courette
[18 empty] | SEMELLEs | voile peripherique/radier | radier
[18 empty] | 5.7 | 13.8156 | 6
[7 empty] | voile fer |  |  |  | nap | niv |  |  | Kg |  |  |  |  | 25.5156
[7 empty] | long v1 v2 v3 | 14 | 3.93 | 57 | 2 | 3 | 1344.06 | 1.208 | 1623.6245
[7 empty] | v1 | 12 | 3.5 | 18.8667 | 2 | 3 | 396.2 | 0.888 | 351.8256 |  |  | Bache a eau
[7 empty] | v2 | 12 | 2.5 | 18.8667 | 2 | 3 | 283 | 0.888 | 251.304 |  |  | 6.36 | 1.1006
[7 empty] | v3 | 12 | 2.5 | 18.8667 | 2 | 3 | 283 | 0.888 | 251.304 |  |  | 2.5872 | 2.5872 | contour
[15 empty] | 2478.0581 |  |  | 8.63 | 4.315 | radier
6.9022
[7 empty] | poteaux fer |  |  |  | nombre
[7 empty] | 30*30 | 14 | 3.95 | 8 | 6 | 4 | 758.4 | 1.208 | 916.1472
[7 empty] | cadre 1 | 8 | 1.2 | 26 | 6 | 4 | 748.8 | 0.395 | 295.776 | 12.2917
[7 empty] | cadre 2 | 8 | 0.9 | 26 | 6 | 4 | 561.6 | 0.395 | 221.832
[7 empty] | 1 poteau | 14 | 3.95 | 8 | 1 | 1 | 31.6 | 1.208 | 38.1728
[7 empty] | cadre1 | 8 | 1.2 | 26 | 1 | 1 | 31.2 | 0.395 | 12.324
[7 empty] | cadre2 | 8 | 0.9 | 26 | 1 | 1 | 23.4 | 0.395 | 9.243
[7 empty] | 40*40 | 14 | 3.95 | 8 | 3 | 4 | 379.2 | 1.208 | 458.0736
[7 empty] | cadre 1 | 8 | 1.6 | 26 | 3 | 4 | 499.2 | 0.395 | 197.184
[7 empty] | cadre 2 | 8 | 1.2 | 26 | 3 | 4 | 374.4 | 0.395 | 147.888
2296.6406
poutre
[7 empty] | Poutre 1-1 | 14 | 37 | 0 | 3 | 14 | 1.208 | 111 | 134.088
[8 empty] | cadre | 1.42 |  | 62 | 10 | 0.617 | 88.04 | 54.3207
[8 empty] | epingle | 0.94 | 0 | 62 | 10 | 0.617 | 58.28 | 35.9588 | SS-Rdc-R+1-Terrasse
[15 empty] | 224.3674 | 897.4698
[7 empty] | poutre 2-2 | 16 | 13.6 |  | 3 | 16 | 1.578 | 40.8 | 64.3824
[8 empty] | 14 | 23.36 |  | 3 | 14 | 1.208 | 70.08 | 84.6566
[8 empty] | cadre | 1.42 |  | 62 | 10 | 0.617 | 88.04 | 54.3207
[8 empty] | epingle | 0.94 |  | 62 | 10 | 0.617 | 58.28 | 35.9588 | SS-Rdc-R+1-Terrasse
[15 empty] | 239.3185 | 957.2739
[7 empty] | poutre 3-3 | 14 | 37 | 0 | 3 | 14 | 1.208 | 111 | 134.088
[8 empty] | cadre | 1.42 |  | 62 | 10 | 0.617 | 88.04 | 54.3207
[8 empty] | epingle | 0.94 | 0 | 62 | 10 | 0.617 | 58.28 | 35.9588 | SS-Rdc R+1
[15 empty] | 224.3674 | 673.1023
[7 empty] | poutre 3-3 | 14 | 21.5 | 0 | 3 | 14 | 1.208 | 64.5 | 77.916
[8 empty] | 16 | 1.8 | 0 | 3 | 16 | 1.578 | 5.4 | 8.5212
[8 empty] | cadre | 1.42 |  | 62 | 10 | 0.617 | 88.04 | 54.3207
[8 empty] | epingle | 0.94 | 0 | 62 | 10 | 0.617 | 58.28 | 35.9588 | Terrasse
[15 empty] | 176.7166 | 176.7166
[7 empty] | Poutre AA | 12 | 25.85 | 0 | 3 | 12 | 0.888 | 77.55 | 68.8644
[8 empty] | 14 | 15.55 | 0 | 3 | 14 | 1.208 | 46.65 | 56.3532
[8 empty] | 16 | 6.85 | 0 | 3 | 16 | 1.578 | 20.55 | 32.4279
[8 empty] | cadre | 1.32 |  | 105 | 10 | 0.617 | 138.6 | 85.5162
[8 empty] | epingle | 0.84 | 0 | 105 | 10 | 0.617 | 88.2 | 54.4194 | SS-Rdc-R+1-Terrasse
[15 empty] | 297.5811 | 1190.3244
[7 empty] | Poutre BB | 12 | 24.85 | 0 | 3 | 12 | 0.888 | 74.55 | 66.2004
[8 empty] | 14 | 15.55 | 0 | 3 | 14 | 1.208 | 46.65 | 56.3532
[8 empty] | 16 | 6.45 | 0 | 3 | 16 | 1.578 | 19.35 | 30.5343
[8 empty] | cadre | 1.32 |  | 105 | 10 | 0.617 | 138.6 | 85.5162
[8 empty] | epingle | 0.84 | 0 | 105 | 10 | 0.617 | 88.2 | 54.4194 | SS-Rdc-R+1-Terrasse
[15 empty] | 293.0235 | 1172.094
[7 empty] | Poutre CC | 12 | 23.65 | 0 | 3 | 12 | 0.888 | 70.95 | 63.0036
[8 empty] | 14 | 14.65 | 0 | 3 | 14 | 1.208 | 43.95 | 53.0916
[8 empty] | cadre | 1.32 |  | 105 | 10 | 0.617 | 138.6 | 85.5162
[8 empty] | epingle | 0.84 | 0 | 105 | 10 | 0.617 | 88.2 | 54.4194 | SS-Rdc-R+1
[15 empty] | 256.0308 | 768.0924
[7 empty] | Poutre CC Terra | 12 | 12 | 0 | 3 | 12 | 0.888 | 36 | 31.968
[8 empty] | 14 | 7 | 0 | 3 | 14 | 1.208 | 21 | 25.368
[8 empty] | cadre | 1.32 |  | 50 | 10 | 0.617 | 66 | 40.722
[8 empty] | epingle | 0.84 | 0 | 50 | 10 | 0.617 | 42 | 25.914 | Terrasse
[15 empty] | 123.972 | 123.972
acroter
[8 empty] | 10 | 50 | 0 | 2 | 10 | 0.617 | 100 | 61.7
[8 empty] | 10 | 1 | 0 | 250 | 10 | 0.617 | 250 | 154.25
215.95
voiles Infra
[7 empty] | long v1 v2 v3 | 14 | 2 | 57 | 2 | 1 | 228 | 1.208 | 275.424
[7 empty] | v1 | 12 | 3.5 | 5 | 2 | 1 | 35 | 0.888 | 31.08
[7 empty] | v2 | 12 | 2.5 | 5 | 2 | 1 | 25 | 0.888 | 22.2
[7 empty] | v3 | 12 | 2.5 | 5 | 2 | 1 | 25 | 0.888 | 22.2
350.904
3033.7544
Amorce poteau
[7 empty] | long | 16 | 2.1 | 8 | 9 | 1 | 151.2 | 1.578 | 238.5936
[7 empty] | cadre | 8 | 2.1 | 3 | 9 |  | 56.7 | 0.395 | 22.3965
260.9901
Nervure
[7 empty] | A-A | 10 | 13 | 0.5 | 4 | 10 | 0.617 | 54 | 33.318
[8 empty] | 14 | 13.8 | 0.5 | 6 | 14 | 1.208 | 85.8 | 103.6464
[8 empty] | 16 | 16.25 | 0.5 | 3 | 16 | 1.578 | 50.25 | 79.2945
|  |  |  | 44.75 |  |  |  | cadre | 1.9 | 0 | 82 | 10 | 0.617 | 155.8 | 96.1286
[8 empty] | epingle | 1.45 | 0 | 82 | 10 | 0.617 | 118.9 | 73.3613
[8 empty] | epingle 2 | 0.35 | 0 | 60 | 10 | 0.617 | 21 | 12.957
0
[7 empty] | B-B | 10 | 13 | 0 | 4 | 10 | 0.617 | 52 | 32.084
[8 empty] | 14 | 0 | 0 | 0 | 14 | 1.208 | 0 | 0
[8 empty] | 16 | 44.75 | 0.5 | 3 | 16 | 1.578 | 135.75 | 214.2135
[8 empty] | cadre | 1.9 | 0 | 87.7333 | 10 | 0.617 | 166.6933 | 102.8498
[8 empty] | epingle | 1.45 | 0 | 82 | 10 | 0.617 | 118.9 | 73.3613
[8 empty] | epingle 2 | 0.35 | 0 | 60 | 10 | 0.617 | 21 | 12.957
0
[7 empty] | C-C | 10 | 13 | 0.5 | 4 | 10 | 0.617 | 54 | 33.318
[8 empty] | 14 |  |  | 6 | 14 | 1.208 | 0 | 0
[8 empty] | 16 | 44.2 | 0.5 | 3 | 16 | 1.578 | 134.1 | 211.6098
[8 empty] | cadre | 1.9 | 0 | 82 | 10 | 0.617 | 155.8 | 96.1286
[8 empty] | epingle | 1.45 | 0 | 82 | 10 | 0.617 | 118.9 | 73.3613
[8 empty] | epingle 2 | 0.35 | 0 | 60 | 10 | 0.617 | 21 | 12.957
0
[7 empty] | Axe 1-1 | 10 | 11.3 | 0 | 4 | 10 | 0.617 | 45.2 | 27.8884
[8 empty] | 14 | 11.8 | 0 | 6 | 14 | 1.208 | 70.8 | 85.5264
[8 empty] | 16 | 15.25 |  | 3 | 16 | 1.578 | 45.75 | 72.1935
[8 empty] | cadre | 1.9 | 0 | 85 | 10 | 0.617 | 161.5 | 99.6455
[8 empty] | epingle | 1.45 | 0 | 85 | 10 | 0.617 | 123.25 | 76.0452
[8 empty] | epingle 2 | 0.35 | 0 | 60 | 10 | 0.617 | 21 | 12.957
0
[7 empty] | Axe 3-3 | 10 | 11.3 | 0 | 4 | 10 | 0.617 | 45.2 | 27.8884
[8 empty] | 14 | 11.8 | 0 | 6 | 14 | 1.208 | 70.8 | 85.5264
[8 empty] | 16 | 15.25 |  | 3 | 16 | 1.578 | 45.75 | 72.1935
[8 empty] | cadre | 1.9 | 0 | 85 | 10 | 0.617 | 161.5 | 99.6455
[8 empty] | epingle | 1.45 | 0 | 85 | 10 | 0.617 | 123.25 | 76.0452
[8 empty] | epingle 2 | 0.35 | 0 | 60 | 10 | 0.617 | 21 | 12.957
0
[7 empty] | Axe 2-2 | 10 | 11.3 | 0 | 4 | 10 | 0.617 | 45.2 | 27.8884
[8 empty] | 14 |  |  |  | 14 | 1.208 | 0 | 0
[8 empty] | 16 | 38.65 |  | 3 | 16 | 1.578 | 115.95 | 182.9691
[8 empty] | cadre | 2.1 | 0 | 85 | 10 | 0.617 | 178.5 | 110.1345
[8 empty] | epingle | 1.45 | 0 | 85 | 10 | 0.617 | 123.25 | 76.0452
[8 empty] | epingle 2 | 0.45 | 0 | 60 | 10 | 0.617 | 27 | 16.659
2423.7544